## Worksheet
EX-CSS 8-180-2P+D-M-L-3G/D-10M
| 接続ケーブル 7芯 LEDセンサと表示出力による診断 熱可塑性樹脂性ケース 非接触・コード化された電子システム Ø M18 表面位置取り付け可 | スイッチング点の高度な繰り返し精度(R) センサチェーンの最大長さ200m ヒステリシス位置に達した際の取り付け上の早期警告 自己診断機能付の16個のセンサ直列接続 2PNP出力タイプ、短絡保護機能安全出力 Exゾーン 2 及び 22
注文データ
Product type description | EX-CSS 8-180-2P+D-M-L-3G/D-10M
部品番号（注文番号） | 103011483
EAN（欧州部品番号） | 4030661478425
eCl@ss番号、バージョン12.0 | 27-27-46-01
eCl@ss番号、バージョン11.0 | 27-27-24-03
eCl@ss番号、バージョン9.0 | 27-27-24-03
ETIM番号、バージョン7.0 | EC001829
ETIM番号、バージョン6.0 | EC001829
認証
証明書 | TÜV UKCA ATEX (Konformitätserklärung)
防爆
防爆：規則 | EN IEC 60079-0 EN IEC 60079-15 EN 60079-31
防爆ゾーン | 2 22
防爆 カテゴリー | 3G 3D
防爆指定 | EX II 3G Ex nA IIB T6 Gc X EX II 3G Ex nA IIC T6 Gc X EX II 3D Ex tc IIIC T70°C Dc X
Manufacturer declaration | ATEX Zone 2 and 22
一般データ
アクティブ原理 | 誘導型
ハウジング形状 | シリンダー型、ネジ式
取り付け条件（機械式） | 不適切な
センサートポロジー | 直列配線用センサー
ハウジング 材質 | グラスファイバー強化熱可塑性樹脂
作動範囲 | グラスファイバー強化熱可塑性樹脂
ナットの材質 | グラスファイバー強化熱可塑性樹脂
応答時間、最大 | 30 ms
リスク持続時間、最大 | 30 ms
総重量 | 533 g
一般データ - 仕様
短絡検出 | Yes
短絡監視 | Yes
安全機能 | Yes
一体型システム診断、状態 | Yes
信号機能付き半導体出力の数 | 1
フェイルセーフデジタル出力の数 | 2
センサーの直列接続の数 | 16
安全性評価
規格 | EN ISO 13849-1 EN IEC 61508
Performance Level, up to | e
カテゴリー | 4
PFH値 | 2.50 x 10⁻⁹ /h
安全性整合性レベル（SIL） | 3
Mission time | 20 年
機械的データ
衝撃エネルギー, 最大 | 2 J
ナットの締付トルク、最大 | 3 Nm
Mechanical data - Switching distances according EN IEC 60947-5-3
切替距離、 典型的な | 8 mm
確実な切替距離「ON」 | 7 mm
確実な切替距離「OFF」 | 10 mm
ヒステリシス (切替距離), 最大 | 0.7 mm
切換位置再現性 R | 0.2 mm
機械的データ - 電気機械式
ケーブルの長さ | 10 m
端子 コネクター | ケーブル
端子コネクター, 出力 | 7芯
ケーブル/ワイヤー断面積 | 0.25 mm2
ケーブル径 | 23 AWG
機械的データ - 寸法
センサーのISOネジ | M18
二面幅 | 24 黒
センサー長 | 92 mm
環境条件
保護等級 | IP65 IP67
使用周囲温度 | -25 ... +40 °C
保管および輸送温度 | -25 ... +85 °C
耐振動 | 10 ~ 55 Hz, 振幅 1 mm
耐衝撃 | 30 g / 11 ms
Protection class | II
環境条件 - 絶縁値
定格絶縁電圧 | 32 VDC
定格インパルス耐電圧 | 0.8 kV
Overvoltage category | III
汚染度 | 3
電気的データ
動作電圧 | 24 VDC -15 % / +10 %
無負荷供給電流 I0, 典型的 | 50 mA
定格動作電圧 | 24 VDC
動作電流 | 1,000 mA
開閉頻度、約 | 3 Hz
使用カテゴリー DC-12 | 24 VDC / 0.05 A
Electrical data - Safety digital outputs
安全出力 | PNP型
Voltage drop Ud, maximum | 0.5 V
Leakage current Ir, maximum | 0.5 mA
Voltage, Utilisation category DC-12 | 24 VDC
Current, Utilisation category DC-12 | 0.5 A
Voltage, Utilisation category DC-13 | 24 VDC
Current, Utilisation category DC-13 | 0.5 A
電気的データ - デジタル出力
スイッチング 出力 | PNP型
電気的データ - 診断出力
Voltage drop Ud, maximum | 4 V
Voltage, Utilisation category DC-12 | 24 VDC
Current, Utilisation category DC-12 | 0.05 A
Voltage, Utilisation category DC-13 | 24 VDC
Current, Utilisation category DC-13 | 0.05 A
状態表示
Note (LED switching conditions display) | Multi-coloured LED: Green, Red, Yellow
ピン配列
PIN 1 | A1 Ue Brown
PIN 2 | Y2 Safety output 2 red
PIN 3 | A2 GND Blue
PIN 4 | Y1 Safety output 1 Black
PIN 5 | X1 Safety input 1 violet
PIN 6 | X2 Safety input 2 White
PIN 7 | Signalling output Grey
納入品目
納入時同梱 | Actuator must be ordered separately.
取付材料の納入品目 | ナット M18 x 1 2個
付属品
推奨（アクチュエーター） | CST 180-1 CST 180-2
Note
Note (General) | Series-wiring of sensors: 16 safety sensors can be switched in series with self-monitoring. In this case, the dual-channel output of a sensor is switched to/inserted into the input of the next sensor. This does not affect the category 4 in accordance with EN ISO 13849-1. The voltage drop over a long sensor chain should be taken into account when planning cable routing. Operating voltage, cross-section and length of the cable, temperature, number of sensors connected, but also the input load of the control monitor all affect the voltage drop over the sensor chain.
シュメアザー株式会社, 〒222-0033 横浜市港北区新横浜3-9-5, 新横浜第3東昇ビル
データと詳細は完全にチェックされました。画像は元の画像と異なる場合があります。技術的なデータはマニュアルで見られます。技術的に変更されたり、エラーの可能性があります。
Generated on 2025/01/23 2:25