## Worksheet
AZM190-B3/2X15
アクチュエータの狭・広幅に対して作動半径が非常に小さい場合
注文データ
交換品番号 | 101029938
製品タイプの説明 | AZM190-B3/2X15
部品番号（注文番号） | 131029938
EAN（欧州部品番号） | 8905236105821
eCl@ss番号、バージョン12.0 | 27-27-26-06
eCl@ss番号、バージョン11.0 | 27-27-26-06
eCl@ss番号、バージョン9.0 | 27-27-26-06
ETIM番号、バージョン7.0 | EC001487
ETIM番号、バージョン6.0 | EC001487
一般データ
EN ISO 14119に準拠したコーディングレベル | Low
アクチュエーターの材質 | 樹脂, ステンレス鋼
総重量 | 80 g
機械的データ
動作半径、最小 | 350 mm
アクチュエーター | 柔軟な
Note
注記 (一般) | minimum actuating radius on rotating guard systems via the narrow edge of the actuator 350 mm The axis of the hinge must be 20 mm above and in a parallel plane to the top surface of the safety switch. minimum actuating radius on hinged guards in line with the plane of the actuator 350 mm
シュメアザール株式会社, 〒222-0033 横浜市港北区新横浜3-9-5, 新横浜第3東昇ビル
データと詳細は完全にチェックされました。画像は元の画像と異なる場合があります。技術的なデータはマニュアルで見られます。技術的に変更されたり、エラーの可能性があります。
Generated on 2025/10/12 11:07