## Worksheet
M1S 6610-11-K-Z 1,0M
取り付けフランジなし 熱可塑性樹脂性ケース
注文データ
Note (Delivery capacity) | Not available!
Product type description | M1S 6610-11-K-Z 1,0M
部品番号（注文番号） | 101091076
eCl@ss number, version 12.0 | 27-27-06-01
eCl@ss number, version 11.0 | 27-27-06-01
eCl@ss番号、バージョン9.0 | 27-27-06-01
ETIM number, version 7.0 | EC000030
ETIM number, version 6.0 | EC000030
認証
証明書 | CCC
一般データ
規格 | EN IEC 60947-5-1
ハウジング 材質 | グラスファイバー強化熱可塑性樹脂
総重量 | 105 g
一般データ - 仕様
NC接点の数 | 2
NO接点の数 | 1
機械的データ
機械的寿命、最小 | 3,000,000 操作
作動速度、最小 | 10 mm/min
Repeat accuracy of switching points | 0.05 mm
機械的データ - 電気機械式
配線表示 | H05VV-F 3 x 0,75 mm2
ケーブル/ワイヤー断面積 | 0.75 mm2
環境条件
保護等級 | IP67
Ambient temperature | -30 ... +80 °C
環境条件 - 絶縁値
定格絶縁電圧 | 250 VAC
定格インパルス耐電圧 | 4 kV
電気的データ
熱試験電流 | 4 A
使用カテゴリー AC-15 | 230 VAC
使用カテゴリー AC-15 | 1 A
スイッチ原理 | セルフクリーニング接点によるスナップアクション
開閉頻度 | 30,000 /h
接点材質、電気的 | 金めっき銀
シュメアザー株式会社, 〒222-0033 横浜市港北区新横浜3-9-5, 新横浜第3東昇ビル
データと詳細は完全にチェックされました。画像は元の画像と異なる場合があります。技術的なデータはマニュアルで見られます。技術的に変更されたり、エラーの可能性があります。
Generated on 2024/10/16 13:09