## Worksheet
TA 471-02/02Y
金属製エンクロージャ 4 または 6 接点 194 mm x 123 mm x 130 mm (基本装置) 3 ケーブル引込口 M 25 x 1.5 360°調整が可能なアクチュエータ
注文データ
Product type description | TA 471-02/02Y
部品番号（注文番号） | 101061079
EAN（欧州部品番号） | 4030661058030
eCl@ss番号、バージョン12.0 | 27-27-06-01
eCl@ss番号、バージョン11.0 | 27-27-06-01
eCl@ss番号、バージョン9.0 | 27-27-06-01
ETIM番号、バージョン7.0 | EC000030
ETIM番号、バージョン6.0 | EC000030
認証
証明書 | cULus CCC
一般データ
規格 | EN IEC 60947-5-1
アクティブ原理 | 機械式
Slide form | Castor
ハウジング 材質 | ねずみ鋳鉄、亜鉛メッキ
ハウジング材質コーティング材 | 塗装
総重量 | 4,405 g
一般データ - 仕様
NCの数、左 | 2
NCの数、右 | 2
安全性評価 - 安全出力
B10D NC接点 | 2,000,000 操作
機械的データ
動作エレメント | ローラレバー
ローラー材質 | 樹脂
機械的寿命、最小 | 1,000,000 操作
動作角度、スイッチ軸の左から | 30 °
動作角度、スイッチ軸の右から | 30 °
Contact opening | 2 x 4 mm
Actuation direction | Each time 75° right-hand side and left-hand side rotation
作動速度、最小 | 0.1 mm/min
作動速度, 最大 | 3 m/s
Note (Actuating speed) | Actuating speed with vertical actuating angle to switch axis
機械的データ - 電気機械式
端子 コネクター | ネジ端子 M20 x 1.5
ケーブル断面積、最小 | 1.5 mm²
ケーブル断面積, 最大 | 4 mm²
Note | All indications including the conductor ferrules.
ケーブル径 | 11 AWG
機械的データ - 寸法
センサー長 | 190 mm
センサーの幅 | 194 mm
センサーの高さ | 143 mm
キャスターの幅 | 9 mm
キャスターの直径 | 36 mm
環境条件
保護等級 | IP65
使用周囲温度 | -30 ... +90 °C
環境条件 - 絶縁値
定格絶縁電圧 | 500 V
定格インパルス耐電圧 | 6 kV
電気的データ
熱試験電流 | 25 A
使用カテゴリー AC-15 | 230 VAC
使用カテゴリー AC-15 | 10 A
スイッチ素子 | NC接点
Note (Switching element) | with double break
スイッチ原理 | スローアクション
開閉頻度 | 1,000 /h
接点材質、電気的 | 銀
シュメアザー株式会社, 〒222-0033 横浜市港北区新横浜3-9-5, 新横浜第3東昇ビル
データと詳細は完全にチェックされました。画像は元の画像と異なる場合があります。技術的なデータはマニュアルで見られます。技術的に変更されたり、エラーの可能性があります。
Generated on 2025/02/26 6:50