## Worksheet
ACC-EBLT-M10-5PCS
注文データ
Product type description | ACC-EBLT-M10-5PCS
部品番号（注文番号） | 103031498
EAN（欧州部品番号） | 4030661541921
eCl@ss番号、バージョン12.0 | 27-14-08-02
eCl@ss番号、バージョン11.0 | 27-14-44-34
eCl@ss番号、バージョン9.0 | 27-14-44-34
ETIM番号、バージョン7.0 | EC000441
ETIM番号、バージョン6.0 | EC000441
一般データ
材質 | 亜鉛メッキされた金属
総重量 | 122 g
機械的データ - 寸法
直径穴 | 24 mm
ねじの長さ | 120 mm
ねじのタッピングの長さ | 70 mm
直径、ピッチ表示のあるメートル法ISOネジ | M10
納入品目
取付材料の納入品目 | ナット付きアイボルト
シュメアザー株式会社, 〒222-0033 横浜市港北区新横浜3-9-5, 新横浜第3東昇ビル
データと詳細は完全にチェックされました。画像は元の画像と異なる場合があります。技術的なデータはマニュアルで見られます。技術的に変更されたり、エラーの可能性があります。
Generated on 2025/03/29 8:29