## Worksheet
BDF200-NHK-20-LTWH-LTGN-LTRD
| 人間工学上便利な位置に取り付けて下さい。 汎用アルミ・プロファイルシステムで固定して下さい。 熱可塑性樹脂性ケース スリム、頑丈なケース 豊富なプログラム 点灯ボタン, セレクトスイッチ, LED点灯表示, キースイッチ と 非常停止ボタン | 非常停止・入力・出力・リセット機能が可能となります。 ボタンの位置取りは操作ユニット上で選択可能です。 分離式プラスティック製カバー付ラベル記入 プラントへの最適な適合のために、自由に設置可能なボタンキャップ
注文データ
Product type description | BDF200-NHK-20-LTWH-LTGN-LTRD
部品番号（注文番号） | 101214404
EAN（欧州部品番号） | 4030661579061
eCl@ss番号、バージョン12.0 | 27-37-12-16
eCl@ss番号、バージョン11.0 | 27-37-12-16
eCl@ss番号、バージョン9.0 | 27-37-12-16
ETIM番号、バージョン7.0 | EC000225
ETIM番号、バージョン6.0 | EC000225
Note (Ordering data) | Notice: see ordering code
認証
証明書 | cULus
一般データ
規格 | EN ISO 13850 EN IEC 60947-5-1 EN IEC 60947-5-5 EN IEC 60947-1
環境ストレス | IEC 60068-2-30
バージョン | 組立ハウジング
ハウジング 材質 | 樹脂、グラスファイバー強化熱可塑性樹脂、自己消火性
Positions used, position 1 | Emergency stop, with protective collar
Positions used, position 2 | Illuminated pushbutton, white
Positions used, position 3 | Illuminated pushbutton, green
Positions used, position 4 | Illuminated pushbutton, red
総重量 | 280 g
一般データ - 仕様
非常停止ボタン | Yes
ハウジングカバーの保護カラー | Yes
安全機能 | Yes
脱着式端子台 | Yes
ケーブルワイヤーの数 | 16
安全性評価
規格 | EN ISO 13849-1
Mission time | 20 年
安全性評価 - 安全出力
B10D NC接点 | 100,000 操作
機械的データ
ケーブルグランドの位置 | 底部
Mechanical life, Emergency-Stop button | 100,000 操作
Mechanical life, Command devices | 1,000,000 操作
機械的寿命、キー操作式セレクタースイッチ | 30,000 操作
作動ストローク | 3 mm
作動力, 最大 | 8 N
Note (Actuating force) | 各接点
接触力, 通常 | 1 N
取り付け | 内部取り付け穴
Type of the fixing screws | 2x M5
ハウジングカバー用固定ネジの締め付けトルク、最小 | 0.7 Nm
ハウジングカバー用固定ネジの締め付けトルク、最大 | 0.8 Nm
ケーブルグランド締付トルク最大 | 4 Nm
注記 | ケーブルグランドのキャップナット締付トルク 3Nm
機械的データ - 電気機械式
ケーブル引込口 | M20 ケーブルグランド
ケーブルグランドのケーブル断面積、最小 | 6 mm
ケーブルグランドのケーブル断面積, 最大 | 13 mm
ケーブル/ワイヤー断面積 | 0.5 mm2
端子（機械） | 取り外し可能なネジ端子
機械的データ - 寸法
幅 | 40 mm
高さ | 69 mm
深さ | 249 mm
環境条件
保護等級 | IP65
使用周囲温度 | -25 ... +65 °C
耐振動 | 10 ~ 100 Hz、20 g
耐衝撃 | 100 g / 6 ms
環境条件 - 絶縁値
定格絶縁電圧 | 250 VAC
定格インパルス耐電圧 | 2.5 kV
Overvoltage category | III
Overvoltage category | III
汚染度 | 3
電気的データ
熱試験電流 | 2 A 2.5 A
LED 消費電流 (動作要素） | 16 mA
定格動作電圧 | 24 VDC
使用カテゴリー AC-15 | 24 VAC
使用カテゴリー AC-15 | 2 A
使用カテゴリー DC-13 | 24 VDC
使用カテゴリー DC-13 | 1 A
外部ワイヤとデバイスのヒューズ定格 | 2.5A T
低電圧に適しています | ≥ 5 V / ≥ 1 mA
スイッチ原理 | スローアクション cross-point-system
開閉頻度 | 1,200 /h
接点材質、電気的 | Ag-Ni 10および 金メッキ
状態表示
表示灯の色 | なし(ブランキングプラグ, ブラック)
その他のデータ
注意 (アプリケーション) | 40mmプロファイルに最適
シュメアザー株式会社, 〒222-0033 横浜市港北区新横浜3-9-5, 新横浜第3東昇ビル
データと詳細は完全にチェックされました。画像は元の画像と異なる場合があります。技術的なデータはマニュアルで見られます。技術的に変更されたり、エラーの可能性があります。
Generated on 2025/01/08 9:56