## Worksheet
BN 85-5. 24-60VDC
| 長穴付ケース フロント面動作 非接触式 5 リード接点 長寿命 | LED表示灯 コネクター接続 熱可塑性樹脂性ケース リード接点はさみ可、前面取り付け
注文データ
Product type description | BN 85-5. 24-60VDC
部品番号（注文番号） | 101110853
EAN（欧州部品番号） | 4030661050041
eCl@ss番号、バージョン12.0 | 27-27-43-02
eCl@ss番号、バージョン11.0 | 27-27-01-05
eCl@ss番号、バージョン9.0 | 27-27-01-05
ETIM番号、バージョン7.0 | EC002544
ETIM番号、バージョン6.0 | EC002544
一般データ
アクティブ原理 | 磁気装置
ハウジング形状 | 長方形の
ハウジング 材質 | グラスファイバー強化熱可塑性樹脂
総重量 | 136 g
一般データ - 仕様
ラッチング | Yes
エレベーターに最適 | Yes
一体型システム診断、状態 | Yes
スナップイン接点の数、最大 | 5
スナップイン接点の数、最小 | 1
機械的データ
作動パネル | 前面
動作エレメント | ソレノイド
機械的寿命、最小 | 1,000,000,000 操作
取り付け | 取り付けスロットを備えたハウジング
Mechanical data - Switching distances according EN IEC 60947-5-3
動作距離 | 1 mm ~ 14 mm
Note (Switching distance Sn) | The specified switching distances are applicable for the actuation of individually mounted components without ferromagnetic influence. A change of the distance, either positive or negative, is possible due to ferromagnetic influences. The mutual interference between multiple actuating magnets must be observed.
機械的データ - 電気機械式
端子 コネクター | コネクター, 10芯
機械的データ - 寸法
センサー長 | 140 mm
センサーの幅 | 65 mm
センサーの高さ | 20 mm
環境条件
保護等級 | IEC/EN 60529に準拠した IP 30
使用周囲温度 | -10 ... +75 °C
耐衝撃 | 60 g、正弦波振動で
電気的データ
開閉電圧、最小 | 12 VDC
開閉電圧、最大 | 60 VDC
スイッチング電流, 最大 | 1 A
開閉容量、最大 | 30 W
スイッチ素子 | 双安定接点
電気的データ - デジタル出力
スイッチング 出力 | リード接点
納入品目
納入時同梱 | Actuator must be ordered separately.
付属品
推奨（アクチュエーター） | BP 7
Recommendation (actuator, lift switchgear) | BP 7
Note
Note (General) | The opening and closing functions depend on the direction of actuation, the actuating magnets and the polarity of the actuating magnets.
シュメアザー株式会社, 〒222-0033 横浜市港北区新横浜3-9-5, 新横浜第3東昇ビル
データと詳細は完全にチェックされました。画像は元の画像と異なる場合があります。技術的なデータはマニュアルで見られます。技術的に変更されたり、エラーの可能性があります。
Generated on 2024/12/04 22:09