## Worksheet
SMS 3 25-50
| 注意：納入不可（補充：SMS 4 / SMS 5） 外部が堅牢仕様 モジュール式マット・システム 特殊サイズも対応可 保全不要 100%動作面 | 容易な取り付け 滑り止めされた表面 耐化学性 追加末端抵抗器なし 追加床プレート不要 4導線ケーブル接続
注文データ
Note (Delivery capacity) | Not available!
Product type description | SMS 3 25-50
部品番号（注文番号） | 101138354
EAN（欧州部品番号） | 4030661281216
eCl@ss番号、バージョン12.0 | 27-27-34-02
eCl@ss番号、バージョン11.0 | 27-27-34-02
eCl@ss番号、バージョン9.0 | 27-27-34-02
ETIM番号、バージョン7.0 | EC002887
ETIM番号、バージョン6.0 | EC002887
認証
証明書 | TÜV
一般データ
規格 | EN ISO 13850
材質抵抗（酸） | 良いから素晴らしい
表面の材質/表面材料 | plastisol
応答時間、最大 | 50 ms
総重量 | 3,098 g
機械的データ
機械的寿命、最小 | 5,000,000 操作
Note (Mechanical life) | >> 1 million operations, EC prototype tested
作動力, 最大 | 300 N
Admissable load | 20 N/mm2
機械的データ - 電気機械式
ケーブルの長さ | 6 m
端子 コネクター | ケーブル
ケーブル断面積, 最大 | 4 x 0.75 mm²
ケーブル径 | 18 AWG
機械的データ - 寸法
長さ | 500 mm
幅 | 250 mm
高さ | 12 mm
環境条件
保護等級 | IP67
保管および輸送温度 | -20 ... +50 °C
アクセサリー
Recommended safety switchgear | SRB 301HC/R, SRB 301HC/T
注 - 耐薬品性
材質抵抗（水） | 素晴らしい
材質抵抗（アルコール） | 良い
材質抵抗（アルデヒド） | 良いから素晴らしい
材質抵抗（鉱酸） | 良いから素晴らしい
材質抵抗（有機酸） | 良いから素晴らしい
材質抵抗（パラフィン） | 中程度から良い
材質抵抗（油） | 良い
シュメアザー株式会社, 〒222-0033 横浜市港北区新横浜3-9-5, 新横浜第3東昇ビル
データと詳細は完全にチェックされました。画像は元の画像と異なる場合があります。技術的なデータはマニュアルで見られます。技術的に変更されたり、エラーの可能性があります。
Generated on 2025/05/05 8:16