## Worksheet
BN 75-10Z-1391
| 付 接続ケーブル 非接触式 1 リード接点 長寿命 | 80 mm x 99,5 mm x 55 mm フロート・ソレノイド・スイッチ 熱可塑性樹脂性ケース M12コネクタ接続・接続ケーブル付で納品可能
注文データ
Product type description | BN 75-10Z-1391
部品番号（注文番号） | 101055744
EAN（欧州部品番号） | 4030661009421
eCl@ss番号、バージョン12.0 | 27-27-43-02
eCl@ss番号、バージョン11.0 | 27-27-01-05
eCl@ss番号、バージョン9.0 | 27-27-01-05
ETIM番号、バージョン7.0 | EC002544
ETIM番号、バージョン6.0 | EC002544
一般データ
アクティブ原理 | 磁気装置
ハウジング形状 | 特殊構造
ハウジング 材質 | グラスファイバー強化熱可塑性樹脂
作動範囲 | 樹脂
総重量 | 122 g
一般データ - 仕様
NO接点の数 | 1
機械的データ
動作エレメント | ソレノイド
機械的寿命、最小 | 1,000,000,000 操作
Mechanical data - Switching distances according EN IEC 60947-5-3
ヒステリシス (切替距離), 最大 | 3 mm
機械的データ - 電気機械式
端子 コネクター | 既配線ケーブル
機械的データ - 寸法
センサー長 | 55 mm
センサーの幅 | 80 mm
センサーの高さ | 99.5 mm
環境条件
保護等級 | IP67
使用周囲温度 | -25 ... +80 °C
電気的データ
開閉電圧、最大 | 220 VAC
スイッチング電流, 最大 | 1 A
開閉容量、最大 | 60 W
開閉容量、最大 | 60 VA
スイッチ素子 | NO接点
バウンス時間、最小 | 0.3 ms
バウンス時間、最大 | 0.6 ms
電気的データ - デジタル出力
スイッチング 出力 | リード接点
Note
Note (General) | Depending on how the floater is assembled, either a NO contact or a NC contact is possible. The indicated switching points are applicable for water
シュメアザー株式会社, 〒222-0033 横浜市港北区新横浜3-9-5, 新横浜第3東昇ビル
データと詳細は完全にチェックされました。画像は元の画像と異なる場合があります。技術的なデータはマニュアルで見られます。技術的に変更されたり、エラーの可能性があります。
Generated on 2025/02/17 23:40