## Worksheet
SEPG05.3.2.0.22/95
| 金属製非常停止スイッチØ49 mm 2黒色操作ボタン（調整部分）直径42 mm 内 金属板 方式 軽金属ダイカスト 2部分ケース | スタンド・壁取り付け可能 人間工学上考慮された操作性 内部での端子ケーブル・リレー取付可能 少なくとも8個の追加表示・コマンド装置の受け入れ用操作パネルに適しています。 カバーと中央穴Ø = 22,3mm下の穴
注文データ
Product type description | SEPG05.3.2.0.22/95
部品番号（注文番号） | 101172762
EAN（欧州部品番号） | 4250116202867
eCl@ss番号、バージョン12.0 | 27-37-12-19
eCl@ss番号、バージョン11.0 | 27-37-12-19
eCl@ss番号、バージョン9.0 | 27-37-12-19
ETIM番号、バージョン7.0 | EC001260
ETIM番号、バージョン6.0 | EC001260
認証
証明書 | cULus
一般データ
規格 | EN ISO 13850 EN ISO 13851 EN IEC 60947-5-1 EN IEC 60947-5-5 EN IEC 60947-1
ハウジング 材質 | アルミニウム
ハウジング材質コーティング材 | パウダーコーティング
総重量 | 4,300 g
一般データ - 仕様
緊急オフに適しています | Yes
組立キット可能 | Yes
非常停止ボタンの数 | 1
NC接点の数 | 2
NO接点の数 | 2
操作押しボタン（位置決め部品）の数 | 2
機械的データ
機械的寿命、最小 | 10,000,000 操作
機械的データ - 電気機械式
端子 コネクター | ネジ端子 M20 x 1.5
ケーブル断面積, 最大 | 1.5 mm²
機械的データ - 寸法
幅 | 494 mm
高さ | 184 mm
深さ | 160 mm
長さ×幅×高さ | 非常停止押しボタン：49 mm 操作押しボタン（位置決め部品）：42 mm
環境条件
保護等級 | IP65
環境条件 - 絶縁値
定格絶縁電圧 | 440 V
電気的データ
熱試験電流 | 10 A
使用カテゴリー AC-15 | 250 VAC
使用カテゴリー AC-15 | 8 A
使用カテゴリー DC-13 | 24 VDC
使用カテゴリー DC-13 | 5 A
付属品
推奨（製品の組み合わせ） | SRB201ZH SRB200ZHX1 SRB 201ZHX3
Note
Note (General) | 1 NO/1 NC contact per unit, 1 NO/1 NC contact for Emergency-Stop Optional: actuators with low actuating force Central part suitable for fitting of up to 10 additional command devices and indicator lights (Ø 22 mm)
Note (Number of Emergency Stop button) | Consisting of: EDP42SW; EF10.1; EF03.1
Note (Number of operating push buttons (positioning parts)) | Consisting of: EDRR50RT; EFR; EF303.1
シュメアザー株式会社, 〒222-0033 横浜市港北区新横浜3-9-5, 新横浜第3東昇ビル
データと詳細は完全にチェックされました。画像は元の画像と異なる場合があります。技術的なデータはマニュアルで見られます。技術的に変更されたり、エラーの可能性があります。
Generated on 2025/01/28 12:19