## Worksheet
TESZ/S/35
注文データ
Product type description | TESZ/S/35
部品番号（注文番号） | 101030522
EAN（欧州部品番号） | 4030661607139
eCl@ss number, version 12.0 | 27-27-06-09
eCl@ss number, version 11.0 | 27-27-06-09
eCl@ss番号、バージョン9.0 | 27-27-06-09
ETIM number, version 7.0 | EC002591
ETIM number, version 6.0 | EC002591
認証
証明書 | BG IFA cULus CCC
一般データ
ヒンジの材質 | アルミニウム
総重量 | 154 g
機械的データ - 寸法
幅 | 71 mm
高さ | 92 mm
長さ×幅×高さ | 35 mmのプロファイルシステムへの取り付けに適します
シュメアザー株式会社, 〒222-0033 横浜市港北区新横浜3-9-5, 新横浜第3東昇ビル
データと詳細は完全にチェックされました。画像は元の画像と異なる場合があります。技術的なデータはマニュアルで見られます。技術的に変更されたり、エラーの可能性があります。
Generated on 2024/05/09 23:55