## Worksheet
AZ/AZM 200-B40-RTAG1P1
| 通電されていない状況でも手動のみの緊急脱出 一部が覆われている溝付扉ストッパーなどヒンジ・スライド式保護装置用アクチュエータ 簡素かつ直観作動 扉検出センサT付 従来のアクチュエータでの傷害の危険性なし。 | 追加ドアハンドル不要 扉通り抜け時に突き出し無 様々なハンドル仕様が対応可 緊急脱出付・無の取り付けが可能
注文データ
Product type description | AZ/AZM 200-B40-RTAG1P1
部品番号（注文番号） | 101208845
EAN（欧州部品番号） | 4030661396637
eCl@ss番号、バージョン12.0 | 27-27-26-06
eCl@ss番号、バージョン11.0 | 27-27-26-06
eCl@ss番号、バージョン9.0 | 27-27-26-06
ETIM番号、バージョン7.0 | EC001487
ETIM番号、バージョン6.0 | EC001487
認証
Note | Certification in combination with the AZ /AZM 200
一般データ
ハウジング 材質 | 樹脂、グラスファイバー強化熱可塑性樹脂、自己消火性
アクチュエーターの材質 | 亜鉛ダイキャスト
操作部分の材質 | アルミニウム、樹脂コーティング
緊急脱出 材質 | 金属、樹脂被覆
総重量 | 1,445 g
一般データ - 仕様
緊急脱出 | Yes
ドア検知センサー | Yes
機械的データ
グリップ | ハンドル
機械的寿命、最小 | 1,000,000 操作
Door hinge | Right
EN ISO 14119 に準拠したクロック時引抜強度 | 2,000 N
ロック時引抜強度, 最大 | 2,600 N
Actuator mounted | Outside
機械的データ - 寸法
アクチュエーターの長さ | 60 mm
アクチュエーターの幅 | 230 mm
アクチュエーターの高さ | 115 mm
緊急脱出の長さ | 60 mm
緊急脱出の幅 | 115 mm
緊急脱出の高さ | 115 mm
納入品目
納入時同梱 | The safety switch / solenoid interlock and the actuator unit must be ordered separately.: The safety switch / solenoid interlock and the actuator unit must be ordered separately.
シュメアザー株式会社, 〒222-0033 横浜市港北区新横浜3-9-5, 新横浜第3東昇ビル
データと詳細は完全にチェックされました。画像は元の画像と異なる場合があります。技術的なデータはマニュアルで見られます。技術的に変更されたり、エラーの可能性があります。
Generated on 2024/12/23 16:51