## Worksheet
AZ/AZM 200-B30-RTAG2P31
右ヒンジドア用 付 回転ボタン と
注文データ
Note (Delivery capacity) | Phased-out product
Product type description | AZ/AZM 200-B30-RTAG2P31
部品番号（注文番号） | 103000177
EAN（欧州部品番号） | 4030661420059
eCl@ss番号、バージョン12.0 | 27-27-26-06
eCl@ss番号、バージョン11.0 | 27-27-26-06
eCl@ss番号、バージョン9.0 | 27-27-26-06
ETIM番号、バージョン7.0 | EC001487
ETIM番号、バージョン6.0 | EC001487
一般データ
ハウジング 材質 | 樹脂、グラスファイバー強化熱可塑性樹脂、自己消火性
アクチュエーターの材質 | 亜鉛ダイキャスト
操作部分の材質 | アルミニウム
緊急脱出 材質 | 金属フィルム
総重量 | g
一般データ - 仕様
緊急脱出 | Yes
ドア検知センサー | Yes
機械的データ
グリップ | ハンドル 回転ノブ
Door hinge | Right
Actuator mounted | Outside
機械的データ - 寸法
アクチュエーターの長さ | 91 mm
アクチュエーターの幅 | 115 mm
アクチュエーターの高さ | 115 mm
ロッキングリンクの長さ | 83 mm
ロッキングロッドの幅 | 75 mm
ロッキングリンクの高さ | 2,600 mm
Note (Height of the locking linkage) | Locking bars can be shortened by the customer
納入品目
納入時同梱 | Actuator unit AZ/AZM201-B30 incl. square rod ガイドプレート付きロッドロック 4 x M5x10 皿ネジ 4 x U字型部品 2 x M8 六角ナット 2 x ロッキングバー, 1200 mm, 亜鉛メッキ カウンターベアリング (P30用) 又は完全な緊急脱出機構 (P31用)
シュメアザー株式会社, 〒222-0033 横浜市港北区新横浜3-9-5, 新横浜第3東昇ビル
データと詳細は完全にチェックされました。画像は元の画像と異なる場合があります。技術的なデータはマニュアルで見られます。技術的に変更されたり、エラーの可能性があります。
Generated on 2025/03/31 17:03