## Worksheet
AZM150SK-02/02RI-024-B6L
熱可塑性樹脂性ケース 回転ヘッドによる8つのアプローチレベル ロック時引抜強度（EN ISO 14119準拠） 特に 40 mmプロファイルへの容易な取り付け
注文データ
Product type description | AZM150SK-02/02RI-024-B6L
部品番号（注文番号） | 153032207
eCl@ss番号、バージョン12.0 | 27-27-26-03
eCl@ss番号、バージョン11.0 | 27-27-26-03
eCl@ss番号、バージョン9.0 | 27-27-26-03
ETIM番号、バージョン7.0 | EC002593
ETIM番号、バージョン6.0 | EC002593
認証
証明書 | TÜV cULus CCC
一般データ
規格 | EN ISO 13849-1 EN ISO 14119 EN IEC 60947-5-1
Coding level according to EN ISO 14119 | High
アクティブ原理 | 電気機械式
ハウジング 材質 | 熱可塑性樹脂性, ポリアミド PA 6 GF
総重量 | 619 g
一般データ - 仕様
スプリングロック | Yes
手動解除 | Yes
動作方向の数 | 2
安全接点数 | 4
安全性評価
規格 | EN ISO 13849-1
Performance Level, up to | c
カテゴリー | 1
B10D 常閉接点 (NC) | 2,000,000 操作
注記 | 電気的寿命要問合せ
B10D 常開接点 (NO) | 1,000,000 操作
注記 | @10％Ieおよび抵抗負荷
Mission time | 20 年
安全性評価 - 障害の除外
Please note: | Can be used when fault exclusion for dangerous damage to the 1-channel mechanism is permissible and sufficient protection against manipulation is guaranteed.
Performance Level, up to | d
カテゴリー | 3
注記 | 適切なロジックユニットで、2チャンネル使用する場合
Mission time | 20 年
機械的データ
機械的寿命、最小 | 1,000,000 操作
Note (Mechanical life) | 装置バージョンV2より（タイププレート参照）
EN ISO 14119 に準拠したクロック時引抜強度 | 1,500 N
ロック時引抜強度, 最大 | 1,950 N
ラッチ力, 約 | 50 N
強制開離距離 | 10 mm
NC接点あたりの正方向ブレーク力、最小 | 10 N
強制開離力、最小 | 40 N
作動速度, 最大 | 0.3 m/s
取り付け | ネジ
Type of the fixing screws | 4x M5
ハウジングカバー用固定ネジの締め付けトルク | 0.5 Nm
注記 | Torx T10
機械的データ - 電気機械式
ケーブル引込口 | 3 x M20 x 1,5
端子 コネクター | ネジ端子
ケーブル断面積、最小 | 0.25 mm²
ケーブル断面積, 最大 | 2.5 mm²
Note | All indications including the conductor ferrules.
使用可能ケーブル | ソリッド単線 ソリッド・マルチワイヤー 柔軟な
機械的データ - 寸法
センサー長 | 48 mm
センサーの幅 | 40 mm
センサーの高さ | 204 mm
環境条件
保護等級 | IP65 IP67
使用周囲温度 | -25 ... +55 °C
保管および輸送温度 | -40 ... +85 °C
相対湿度, 最大 | 93 %
Note (Relative humidity) | non-condensing non-icing
Protection class | II
環境条件 - 絶縁値
定格絶縁電圧 | 300 V
定格インパルス耐電圧 | 4 kV
Overvoltage category | II
汚染度 | 2
電気的データ
熱試験電流 | 5 A
定格制御電圧 | 24 VDC
要求定格短絡電流 | 1,000 A
消費電力、最大 | 8.5 W
スイッチ素子 | NC接点
スイッチ原理 | slow action, positive break NC contact
開閉頻度 | 1,000 /h
接点材質、電気的 | 銀
電気的データ - ソレノイド制御
マグネット起動時間 | 100 %
テストパルス幅、最大 | 5 ms
テストパルス間隔、最小 | 50 ms
Electrical data - Safety contacts
Voltage, Utilisation category AC-15 | 230 VAC
Current, Utilisation category AC-15 | 4 A
Voltage, Utilisation category DC-13 | 24 VDC
Current, Utilisation category DC-13 | 4 A
その他のデータ
注意 (アプリケーション) | スライド式ガード 取り外し可能なガード ヒンジ式ガード
納入品目
納入時同梱 | Slot cover for dust-proof covering of the opening not in use The actuator is included in the scope of delivery
Note
Note (Manual release) | For maintenance, installation, etc. On the cover side By means of M5 triangular key
シュメアザー株式会社, 〒222-0033 横浜市港北区新横浜3-9-5, 新横浜第3東昇ビル
データと詳細は完全にチェックされました。画像は元の画像と異なる場合があります。技術的なデータはマニュアルで見られます。技術的に変更されたり、エラーの可能性があります。
Generated on 2025/04/30 17:31