## Worksheet
NWT32.1WS
保護構造 IP69K 取り付け直径 Ø 22,3 mm
注文データ
Product type description | NWT32.1WS
部品番号（注文番号） | 101164772
EAN（欧州部品番号） | 4250116200245
eCl@ss番号、バージョン12.0 | 27-37-12-13
eCl@ss番号、バージョン11.0 | 27-37-12-13
eCl@ss番号、バージョン9.0 | 27-37-12-13
ETIM番号、バージョン7.0 | EC000222
ETIM番号、バージョン6.0 | EC000222
認証
証明書 | cULus hygiene tested
一般データ
規格 | EN IEC 60947-5-1 EN IEC 60947-1
バージョン | セレクタースイッチ
Design | 長いつまみ
取り付け条件（機械式） | 任意に
Sealing type | Membrane Lip gaskets
操作部分の材質 | ABS
フロントリングの材質 | ABS、クロームメッキ
動作エレメントの色 | 白
フロントリングの色 | 銀
ベローズの色 | 白
総重量 | 35 g
一般データ - 仕様
調査可能 | Yes
完全絶縁 | Yes
プランジャーの数 | 2
スイッチ位置の数 | 3
接点エレメント数、最大 | 2
機械的データ
ロック解除 | なし
機械的寿命、最小 | 100,000 操作
スイッチ 角度, 左 | 35 °
スイッチ 角度, 右 | 35 °
作動力, 約 | 0.2 N
取り付け | 取り付けフランジ EFM
ねじの締付トルク | 0.6 Nm
機械的データ - 寸法
高さ | 26 mm
アクチュエーターヘッドの直径 | 44.5 mm
ハンドルの長さ | 46 mm
固定直径 | 22.3 mm
前面パネルの厚さ、最小 {mm} | 1.5 mm
前面パネルの厚さ、最大 | 6 mm
間隔 | 50 x 60 mm
環境条件
保護等級 | IP67 IP69K
使用周囲温度 | +0 ... +80 °C
耐衝撃 | 30 g / 18 ms
耐振動 | 20 g / 10 ... 150 Hz
電気的データ
スイッチ素子 | スプリングリターン
シュメアザー株式会社, 〒222-0033 横浜市港北区新横浜3-9-5, 新横浜第3東昇ビル
データと詳細は完全にチェックされました。画像は元の画像と異なる場合があります。技術的なデータはマニュアルで見られます。技術的に変更されたり、エラーの可能性があります。
Generated on 2025/02/15 6:12