## Worksheet
EX-TS 335-20Z-3G/D
| Exゾーン 2 及び 22 金属製エンクロージャ 耐油・ベンジン 40,5 mm x 76 mm x 38 mm | アクチュエータ・エレメントは4×90°で置換可 EN50041準拠の固定 1 ケーブル引込口 M 20 x 1.5
注文データ
Product type description | EX-TS 335-20Z-3G/D
部品番号（注文番号） | 101188471
EAN（欧州部品番号） | 4030661343396
eCl@ss番号、バージョン12.0 | 27-27-06-01
eCl@ss番号、バージョン11.0 | 27-27-06-01
eCl@ss番号、バージョン9.0 | 27-27-06-01
ETIM番号、バージョン7.0 | EC000030
ETIM番号、バージョン6.0 | EC000030
認証
証明書 | cULus
防爆
防爆：規則 | EN IEC 60079-0 EN IEC 60079-15 EN 60079-31
防爆ゾーン | 2 22
防爆 カテゴリー | 3G 3D
防爆指定 | EX II 3G Ex nC IIC T5 Gc X EX II 3D Ex tc IIIC T90°C Dc X
Manufacturer declaration | ATEX Zone 2 and 22
一般データ
ハウジング形状 | 標準構造設計
EN 50041に準拠したアクチュエーター型 | B
ハウジング 材質 | アルミニウム
ハウジング材質コーティング材 | 塗装
総重量 | 231 g
一般データ - 仕様
補助接点数 | 2
安全性評価
規格 | EN ISO 13849-1
Mission time | 20 年
機械的データ
動作エレメント | プランジャー
機械的寿命、最小 | 30,000,000 操作
衝撃エネルギー, 最大 | 4 J
作動力、最小 | 17 N
作動速度, 最大 | 0.5 m/s
注意（切り替え時間） | 動作速度による切り替え時間
機械的データ - 電気機械式
端子 コネクター | ネジ端子 M20 x 1.5
ケーブルグランドのケーブル断面積、最小 | 7 mm
ケーブルグランドのケーブル断面積, 最大 | 12 mm
ケーブル断面積、最小 | 0.75 mm²
ケーブル断面積, 最大 | 2.5 mm²
Note | All indications including the conductor ferrules.
ケーブル径 | 13 AWG
機械的データ - 寸法
センサー長 | 38 mm
センサーの幅 | 40.5 mm
センサーの高さ | 103.5 mm
環境条件
保護等級 | IP67
使用周囲温度 | -20 ... +60 °C
環境条件 - 絶縁値
定格絶縁電圧 | 500 V
定格インパルス耐電圧 | 6 kV
電気的データ
熱試験電流 | 10 A
使用カテゴリー AC-15 | 230 VAC
使用カテゴリー AC-15 | 4 A
使用カテゴリー DC-13 | 24 VDC
使用カテゴリー DC-13 | 4 A
スイッチ素子 | NO接点
スイッチ原理 | スローアクション
バウンス時間、最大 | 2 ms
開閉頻度 | 5,000 /h
接点材質、電気的 | 銀
Note
Note (General) | Switch with 2 NO contacts are not for security tasks
シュメアザー株式会社, 〒222-0033 横浜市港北区新横浜3-9-5, 新横浜第3東昇ビル
データと詳細は完全にチェックされました。画像は元の画像と異なる場合があります。技術的なデータはマニュアルで見られます。技術的に変更されたり、エラーの可能性があります。
Generated on 2024/12/07 9:15