## Worksheet
AST11 ST-AS2
| M12コネクタ付き入力モジュール NC/NO接点組合せのセンサー用 センサ接続, 接続ケーブル 2 m AS-i接続, 取り付けコネクタ M12, 4芯 注意： 納入不可 | 機械接点に対する2個の安全な入力に対する入力モジュール 熱可塑性樹脂性ケース ASインターフェースLED・状況表示 86,5 mm x 28 mm x 28 mm 長寿命 内蔵ASインターフェース
注文データ
注記 (配信容量) | Not available!
製品タイプの説明 | AST11 ST-AS2
部品番号（注文番号） | 101176302
EAN（欧州部品番号） | 4030661308869
eCl@ss番号、バージョン12.0 | 27-24-26-04
eCl@ss番号、バージョン11.0 | 27-24-26-04
eCl@ss番号、バージョン9.0 | 27-24-26-04
ETIM番号、バージョン7.0 | EC001599
ETIM番号、バージョン6.0 | EC001599
認証
証明書 | cULus
一般データ
規格 | EN 50295 EN ISO 13849-1 EN IEC 60947-5-1 EN IEC 61508
コネクター（電気） | Sensor connection: pre-wired cable 2 x 2-pole AS-i connection: connector plug M12, 4-pole
ハウジング 材質 | 樹脂、グラスファイバー強化熱可塑性樹脂、自己消火性
総重量 | 120 g
一般データ - 仕様
短絡監視 | Yes
一体型システム診断、状態 | Yes
NC用入力の数 | 1
NO用入力の数 | 1
既配線ケーブルの数 | 2
安全性評価
規定 | EN IEC 61508
パフォーマンスレベル、最大 | e
カテゴリー | 4
PFH値 | 2.04 x 10⁻⁹ /h
安全インテグリティレベル (SIL), 安全度水準に適合 | 3
ミッションタイム | 20 年
機械的データ - 電気機械式
ケーブルの長さ | 2 m
接続 | 1 NO 接点 / 1 NC 接点
ケーブルワイヤーの数 | 4
ワイヤー断面積 | 0.23 mm2
ワイヤー断面積 | 23 AWG
機械的データ - 寸法
センサーの直径 | 28 mm
センサーの高さ | 86.5 mm
環境条件
保護等級 | IP67
使用周囲温度 | -25 ... +55 °C
保管および輸送温度 | -25 ... +85 °C
相対湿度, 最小 | 30 %
相対湿度, 最大 | 95 %
注記 (相対湿度) | non-condensing
保護等級 | II
環境条件 - 絶縁値
定格絶縁電圧 Ui | 32 VDC
定格インパルス耐電圧 Uimp | 0.8 kV
過電圧カテゴリー | III
汚染度 | 3
電気的データ
動作電流 | 50 mA
電気的データ - ASインターフェース
定格動作電圧 | 26.5 ... 31.6 VDC (Protection against polarity reversal)
Electrical data - AS-Interface specification
AS-i バージョン | V 2.1
AS-i プロファイル | S-7.B.F.E
AS-I、IOコード | 0x7
AS-I, ID コード | 0xB
AS-I、IDコード1 | 0xF
AS-I、IDコード2 | 0xE
AS-i 入力、チャンネル 1 | Data bits DI 0 / DI 1 = dynamic code transmission
AS-i 入力、チャンネル 2 | Data bits DI 2 / DI 3 = dynamic code transmission
AS-i 出力、DO 0 ～ DO 3 | No Function
AS-i パラメータービット、P0 ～ P3 | No function
注記 (AS-i パラメータービット) | Set the parameter outputs to "1111" (0xF) FID: periphery error
AS-i 入力ユニットアドレス | 0
注記 (AS-i 入力ユニットアドレス) | Preset to address 0, can be changed through AS-interface bus master or hand-held programming device
状態表示
注記 (LED切り替え状態表示) | (1) LED green: Supply voltage (2) LED red: Communication error (3) LED yellow : Enabling status
ピン配列
接続 | AS-i connection
ピン 1 | AS-i +
ピン 2 | n.c.
ピン 3 | AS-Interface -
ピン 4 | n.c.
接続 | Sensor connection
ピン 1 | Pre-wired cable (1) Brown - NC contacts / NO contacts
ピン 2 | Pre-wired cable (1) Blue - NC contacts / NO contacts
ピン 3 | Pre-wired cable (2) Brown - NC contacts / NO contacts
ピン 4 | Pre-wired cable (2) Blue - NC contact
シュメアザール株式会社, 〒222-0033 横浜市港北区新横浜3-9-5, 新横浜第3東昇ビル
データと詳細は完全にチェックされました。画像は元の画像と異なる場合があります。技術的なデータはマニュアルで見られます。技術的に変更されたり、エラーの可能性があります。
Generated on 2025/10/13 5:31