## Worksheet
SLB 400-R50-21P
注意：納入不可（補充：SLB440） 範囲 15 m 取り付けコネクタ ヒンジ式
注文データ
Note (Delivery capacity) | Not available!
Product type description | SLB 400-R50-21P
部品番号（注文番号） | 101146816
EAN（欧州部品番号） | 4030661286778
eCl@ss number, version 12.0 | 27-27-27-01
eCl@ss number, version 11.0 | 27-27-27-01
eCl@ss番号、バージョン9.0 | 27-27-27-01
ETIM number, version 7.0 | EC001831
ETIM number, version 6.0 | EC001831
認証
証明書 | IFA
一般データ
規格 | EN IEC 61496-1
ハウジング 材質 | 樹脂
応答時間、最大 | 25 ms
Note (Lateral force at bolt return) | Only in combination with safety monitoring module
総重量 | 39 g
一般データ - 仕様
受光器 | Yes
一体型システム診断、状態 | Yes
安全性評価
IEC 61496-1に準拠した安全タイプ | 4
機械的データ
範囲、保護領域、最小 | 0 m
範囲, 保護領域, 最大 | 15 m
Wave length of the laserdiode | 880 nm
機械的データ - 電気機械式
端子 コネクター | M12コネクター
端子コネクター、受信者 | コネクターM8、4芯、回転可能
機械的データ - 寸法
センサー長 | 63.5 mm
センサーの幅 | 17 mm
センサーの高さ | 50 mm
環境条件
保護等級 | IP67
Ambient temperature | +0 ... +60 °C
Storage and transport temperature | -20 ... +80 °C
Protection class | 0
電気的データ
ケーブルの長さ、最大 | 100 m
電気的データ - デジタル出力
スイッチング 出力 | セーフティリレーユニットSLB 400-Cとの組み合わせでのみ
状態表示
Indicated operating states | soiling switching condition
付属品
Recommended safety switchgear | SLB 400-C10-1R
Note
Note (Restart interlock) | Only in combination with safety monitoring module
シュメアザー株式会社, 〒222-0033 横浜市港北区新横浜3-9-5, 新横浜第3東昇ビル
データと詳細は完全にチェックされました。画像は元の画像と異なる場合があります。技術的なデータはマニュアルで見られます。技術的に変更されたり、エラーの可能性があります。
Generated on 2024/07/25 4:50