## Worksheet
Z4V7H 335-02Z-2138
金属製エンクロージャ アクチュエータの幅広い選択肢 耐油・ベンジン 40,5 mm x 76 mm x 38 mm アクチュエータ・エレメントは4×90°で置換可 EN 50041による設計
注文データ
Product type description | Z4V7H 335-02Z-2138
部品番号（注文番号） | 151147045
eCl@ss番号、バージョン12.0 | 27-27-26-01
eCl@ss番号、バージョン11.0 | 27-27-26-01
eCl@ss番号、バージョン9.0 | 27-27-26-01
ETIM番号、バージョン7.0 | EC000030
ETIM番号、バージョン6.0 | EC000030
認証
証明書 | cULus
一般データ
ハウジング形状 | 標準構造設計
ハウジング 材質 | 軽金属ダイキャスト
ハウジング材質コーティング材 | 塗装
レバー材質 | 金属フィルム
総重量 | 265 g
安全性評価
規格 | BG-GS-ET-15 EN ISO 13849-1 EN IEC 60947-5-1
Mission time | 20 年
機械的データ
動作エレメント | ローラレバー
ローラー材質 | 樹脂
機械的寿命、最小 | 30,000,000 操作
作動速度, 最大 | 2.5 m/s
Note (Actuating speed) | Actuating speed with actuating angle 30° to switch axis
作動トルク、最小 | 0.3 Nm
機械的データ - 電気機械式
端子 コネクター | ネジ端子 M20 x 1.5
ケーブル断面積、最小 | 0.75 mm²
ケーブル断面積, 最大 | 2.5 mm²
機械的データ - 寸法
センサー長 | 57.3 mm
センサーの幅 | 40.5 mm
センサーの高さ | 171.5 mm
環境条件
保護等級 | IP65 IP67
使用周囲温度 | -30 ... +80 °C
電気的データ
熱試験電流 | 10 A
要求定格短絡電流 | 1,000 A
使用カテゴリー AC-15 | 230 VAC
使用カテゴリー AC-15 | 4 A
使用カテゴリー DC-13 | 24 VDC
使用カテゴリー DC-13 | 4 A
開閉頻度 | 5,000 /h
接点材質、電気的 | 銀
シュメアザー株式会社, 〒222-0033 横浜市港北区新横浜3-9-5, 新横浜第3東昇ビル
データと詳細は完全にチェックされました。画像は元の画像と異なる場合があります。技術的なデータはマニュアルで見られます。技術的に変更されたり、エラーの可能性があります。
Generated on 2025/02/15 23:06