## Worksheet
TV8S 521-11/11Z
| 2 ケーブル引込口 M 16 x 1.5 ケース内に2個のスイッチ 金属製エンクロージャ 耐油・ベンジン ヒンジに無関係な取り付け 92 mm x 81,5 mm x 27 mm | ストッパー側での様々な取り付けが出来ます。 T穴ナットによるレール固定可 2チャンネル、交互監視 アクチュエータ軸は360°回転可 左右ヒンジ扉用 挿入可能システム (歯軸)
注文データ
製品タイプの説明 | TV8S 521-11/11Z
部品番号（注文番号） | 101138421
EAN（欧州部品番号） | 4030661281261
eCl@ss番号、バージョン12.0 | 27-27-06-09
eCl@ss番号、バージョン11.0 | 27-27-06-09
eCl@ss番号、バージョン9.0 | 27-27-06-09
ETIM番号、バージョン7.0 | EC002591
ETIM番号、バージョン6.0 | EC002591
注記 (オーダーデータ) | When ordering, first the desired safety switch should be selected and then the appropriate universal joint; for universal joint K1, additionally the corresponding F or L hinge
認証
証明書 | cULus
一般データ
ハウジング 材質 | アルミニウム
ハウジング材質コーティング材 | 塗装
総重量 | 274 g
一般データ - 仕様
補助接点数 | 2
安全接点数 | 1
安全性評価
規定 | BG-GS-ET-15 EN ISO 13849-1 EN IEC 60947-5-1
ミッションタイム | 20 年
安全性評価 - 安全出力
B10D NC接点 | 20,000,000 操作
機械的データ
機械的寿命、最小 | 1,000,000 操作
強制開離角 | 14 °
シャフト用の取付穴 | 10 mm
注記 (シャフト用取り付け穴) | Inner toothing
強制開離トルク | 8 Nm
機械的データ - 電気機械式
ケーブル引込口 | 2 x M16 x 1.5
接続 | ネジ端子 M20 x 1.5
ケーブル断面積、最小 | 1 x 0.75 mm²
ケーブル断面積, 最大 | 1 x 1.5 mm²
注記 | All indications including the conductor ferrules.
機械的データ - 寸法
センサー長 | 27 mm
センサーの幅 | 92 mm
センサーの高さ | 81.5 mm
環境条件
保護等級 | IP67
使用周囲温度 | -25 ... +70 °C
環境条件 - 絶縁値
定格絶縁電圧 Ui | 250 VAC
定格インパルス耐電圧 Uimp | 4 kV
電気的データ
熱試験電流 | 10 A
使用カテゴリー AC-15 | 230 VAC
使用カテゴリー AC-15 | 4 A
使用カテゴリー DC-13 | 24 VDC
使用カテゴリー DC-13 | 1 A
スイッチエレメント | NO 接点、NC 接点
スイッチ原理 | スローアクション
最大スイッチング周波数 | 1,000 /h
接点材質、電気的 | 銀
Note
注記 (一般) | Universal joint to compensate axial displacement Switching point subsequently adjustable using hinge L
シュメアザール株式会社, 〒222-0033 横浜市港北区新横浜3-9-5, 新横浜第3東昇ビル
データと詳細は完全にチェックされました。画像は元の画像と異なる場合があります。技術的なデータはマニュアルで見られます。技術的に変更されたり、エラーの可能性があります。
Generated on 2025/10/17 5:22