## Worksheet
ZQ215AL-11
金属製エンクロージャ ワイヤーの引張り・切断検出 EN 50047による設計 45°毎に回転出来る接続端子としての高速接続技術 ケーブル引込口 1 x M20 x 1.5
注文データ
Product type description | ZQ215AL-11
部品番号（注文番号） | 103044934
EAN（欧州部品番号） | 4030661616766
eCl@ss番号、バージョン12.0 | 27-37-12-01
eCl@ss番号、バージョン11.0 | 27-37-12-01
eCl@ss番号、バージョン9.0 | 27-37-12-01
ETIM番号、バージョン7.0 | EC002033
ETIM番号、バージョン6.0 | EC002033
認証
証明書 | cULus CCC
一般データ
規格 | EN ISO 13850 EN IEC 60947-5-1 EN IEC 60947-5-5
ハウジング形状 | 標準構造設計
EN 50047に準拠したアクチュエーター型 | B
ハウジング 材質 | 金属、亜鉛ダイキャスト
ハウジング材質コーティング材 | 塗装
ワイヤー長、最大 | 25 m
総重量 | 339 g
安全性評価
規格 | EN ISO 13849-1
Mission time | 20 年
安全性評価 - 安全出力
B10D NC接点 | 100,000 操作
機械的データ
機械的寿命、最小 | 10,000,000 操作
Actuation direction | left
強制開離力、最小 | 40 N
取り付けネジの締め付けトルク | 2 Nm
ハウジングカバー用固定ネジの締め付けトルク | 2.6 Nm
機械的データ - 電気機械式
端子 コネクター | ネジ端子 M20 x 1.5
ケーブル断面積、最小 | 0.34 mm²
ケーブル断面積, 最大 | 1.5 mm²
電気接続部の締付けトルク、 最小 | 0.6 Nm
Tightening torque of electrical connection, maximum | 0.8 Nm
機械的データ - 寸法
長さ | 32.4 mm
幅 | 31 mm
高さ | 93.4 mm
アクチュエーターの幅 | 91 mm
アクチュエーターの高さ | 21.4 mm
環境条件
保護等級 | IP66 IP67
使用周囲温度 | -30 ... +80 °C
Protection class | I
環境条件 - 絶縁値
定格絶縁電圧 | 250 VAC
定格インパルス耐電圧 | 4 kV
汚染度 | 3
電気的データ
熱試験電流 | 10 A
要求定格短絡電流 | 400 A
使用カテゴリー AC-15 | 240 VAC
使用カテゴリー AC-15 | 3 A
使用カテゴリー DC-13 | 24 VDC
使用カテゴリー DC-13 | 3 A
スイッチ素子 | 1 NO 接点、1 NC 接点
接点材質、電気的 | 銀
Note
Note (General) | Recommended cable lengths for pull-wire Emergency-Stop switches in relation to the range of ambient temperature. As the thimbles are subject to deformation in case of wire pull, the wire should be pulled several times after fitting. After that, the wire must be re-tensioned using the eyebolt or the tensioner. At 2 m ... 5 m distance intermediate wire supports are required, see accessories
シュメアザー株式会社, 〒222-0033 横浜市港北区新横浜3-9-5, 新横浜第3東昇ビル
データと詳細は完全にチェックされました。画像は元の画像と異なる場合があります。技術的なデータはマニュアルで見られます。技術的に変更されたり、エラーの可能性があります。
Generated on 2024/12/28 16:50