## Worksheet
SD-I-U-CAN
内蔵SDインターフェース付セーフティスイッチ装置の診断信号の直列接続に対するユニバーサル・ゲートウェイ SD装置の豊富な診断・状況データが、フィールドバス・インターフェースによって制御に伝達されます。 最大31セーフティスイッチ装置の診断ケーブルは、直列接続が可能となります。 様々な装置の直列接続 安全チャンネル・診断ケーブルの直列接続による配線減少 SDインターフェース内セーフティスイッチの自動アドレス化
注文データ
Note (Delivery capacity) | Not available!
Product type description | SD-I-U-CAN
部品番号（注文番号） | 101209433
EAN（欧州部品番号） | 4030661448862
eCl@ss number, version 12.0 | 27-23-02-06
eCl@ss number, version 11.0 | 27-23-02-06
eCl@ss番号、バージョン9.0 | 27-23-02-08
ETIM number, version 7.0 | EC001099
ETIM number, version 6.0 | EC001099
一般データ
総重量 | 180 g
一般データ - 仕様
一体型システム診断、状態 | Yes
LEDの数 | 1
機械的データ
取り付け | EN 60715に基づくDINレールにワンタッチ取り付け
機械的データ - 電気機械式
端子 コネクター | ケージクランプ式
機械的データ - 寸法
幅 | 50 mm
高さ | 100 mm
深さ | 80 mm
環境条件
ハウジングの保護等級 | IP20
Ambient temperature | +0 ... +55 °C
Storage and transport temperature | -25 ... +75 °C
相対湿度, 最小 | 30 %
相対湿度, 最大 | 85 %
Note (Relative humidity) | non-condensing
EN 60068-2-6に基づく耐振動 | 10 ~ 57 Hz、振幅 0.35 mm 57 ~ 150 Hz、5 g
耐衝撃 | 10 g
環境条件 - 絶縁値
定格絶縁電圧 | 32 V
定格インパルス耐電圧 | 0.5 kV
Overvoltage category | II
VDE 0110に準拠した汚染度 | 2
電気的データ
Operating voltage | 24 VDC -15 % / +20 %
Rated operating voltage | 24 VDC
動作電流 | 500 mA
電気的データ - 通信プロトコル
Feldbus Protokoll | CANopen
電気的データ - 電磁両立性 (EMC)
Interfering radiation | IEC 61000-6-4 (2002)
その他のデータ
注意 (アプリケーション) | セーフティセンサー ガードシステム
シュメアザー株式会社, 〒222-0033 横浜市港北区新横浜3-9-5, 新横浜第3東昇ビル
データと詳細は完全にチェックされました。画像は元の画像と異なる場合があります。技術的なデータはマニュアルで見られます。技術的に変更されたり、エラーの可能性があります。
Generated on 2024/05/12 8:32