## Worksheet
SHGV/ESS21S2/213/103
Use in applications without dangerous run-on movements resp. run-on movements less than the key transfer time HS locking system-compatible versions possible Key switch including mounting flange and contact element
注文データ
Product type description | SHGV/ESS21S2/213/103
部品番号（注文番号） | 101205741
EAN（欧州部品番号） | 4030661535333
eCl@ss番号、バージョン12.0 | 27-37-12-43
eCl@ss番号、バージョン11.0 | 27-37-12-43
eCl@ss番号、バージョン9.0 | 27-37-12-43
ETIM番号、バージョン7.0 | EC001029
ETIM番号、バージョン6.0 | EC001029
認証
証明書 | TÜV cULus CCC
一般データ
規格 | EN IEC 62061 EN ISO 14119 EN IEC 60947-5-1 EN IEC 60947-5-3 EN IEC 60947-5-5 EN IEC 60204-1 EN IEC 60947-1
バージョン | キー付きセレクタースイッチ - 前面取付
取り付け条件（機械式） | 任意に
Sealing type | Membrane Lip gaskets
ハウジング 材質 | 樹脂、グラスファイバー強化熱可塑性樹脂、自己消火性
シリンダーロックの材質 | 鋼
フロントリングの材質 | アルミニウム
シリンダー錠の色 | 銀
接点ブロックの色 | 黒
フロントリングの色 | 銀
キーヘッドの色 | 銀
総重量 | 136 g
一般データ - 仕様
ラッチング | Yes
完全絶縁 | Yes
補助接点数 | 1
プランジャーの数 | 1
スイッチ位置の数 | 2
機械的データ
ロック解除 | 回転式ラッチ解除
キー抜け位置 | ポジションI 90°
ラッチング ポジション | 右
機械的寿命、最小 | 100,000 操作
取り付け | 取り付けフランジ
ねじの締付トルク | 0.6 Nm
キー番号 | 213
機械的データ - 電気機械式
端子 コネクター | ネジ端子 M20 x 1.5
ケーブル断面積、最小 | 0.5 mm², 単線 0.5 mm², 撚線
ケーブル断面積, 最大 | 2.5 mm², 単線 2.5 mm², 撚線
Note | All indications including the conductor ferrules.
クリップの締付トルク | 1 Nm
機械的データ - 寸法
長さ×幅×高さ | キー（および接点ブロック）を含む高さ：60 mm（119 mm）
フロントリングの直径 | 29.5 mm
シリンダ一ロックの直径 | 22 mm
固定直径 | 22.3 mm
前面パネルの厚さ、最小 {mm} | 1 mm
前面パネルの厚さ、最大 | 6 mm
間隔 | 40 x 50 mm
環境条件
保護等級 | IP65
スイッチルームの保護等級 | IP40
クリップまたは端子の保護等級 | IP20
使用周囲温度 | -25 ... +75 °C
耐衝撃 | 110 g / 4 ms
耐振動 | 耐振動: 20 g/10 ~ 200 Hz
環境条件 - 絶縁値
定格絶縁電圧 | 400 V
電気的データ
熱試験電流 | 10 A
使用カテゴリー AC-15 | 230 VAC
使用カテゴリー AC-15 | 8 A
使用カテゴリー DC-13 | 24 VDC
使用カテゴリー DC-13 | 5 A
低電圧に適しています | ≥ 5 V / ≥ 3.2 mA
スイッチ素子 | NC 接点、NO 接点
スイッチ原理 | スローアクション
バウンス時間、最大 | 5 ms
開閉頻度 | 5 /h
接点材質、電気的 | 銀
シュメアザー株式会社, 〒222-0033 横浜市港北区新横浜3-9-5, 新横浜第3東昇ビル
データと詳細は完全にチェックされました。画像は元の画像と異なる場合があります。技術的なデータはマニュアルで見られます。技術的に変更されたり、エラーの可能性があります。
Generated on 2025/02/21 14:15