## Worksheet
RDLMWS
表示押しボタン 付 膜 透明な振動板の下のシンボルは認識可能です。
注文データ
Product type description | RDLMWS
部品番号（注文番号） | 101188167
EAN（欧州部品番号） | 4030661604091
eCl@ss number, version 12.0 | 27-37-12-11
eCl@ss number, version 11.0 | 27-37-12-11
eCl@ss番号、バージョン9.0 | 27-37-12-11
ETIM number, version 7.0 | EC000223
ETIM number, version 6.0 | EC000223
一般データ
規格 | EN IEC 60947-5-1 EN IEC 60947-1
バージョン | 前面取り付け Illuminated pushbutton
Design | Round Tactile
取り付け条件（機械式） | 任意に
Sealing type | Membrane
操作部分の材質 | 樹脂
フロントリングの材質 | stainless steel
動作エレメントの色 | 白
フロントリングの色 | 銀
総重量 | 45 g
一般データ - 仕様
メンブレン | Yes
照明可能 | Yes
取り付けフランジ | Yes
調査可能 | Yes
完全絶縁 | Yes
一体型システム診断、一般 | No
Number of contact elements, maximum | 2
機械的データ
ロック解除 | なし
機械的寿命、最小 | 1,000,000 操作
作動ストローク | 4 mm
作動力, 約 | 1.5 N
取り付け | central nut
ねじの締付トルク | 0.6 Nm
機械的データ - 寸法
高さ | 12 mm
総直径 | 39.5 mm
タッチ面の高さ | 1.5 mm
タッチ面の直径 | 28 mm
フロントリングの直径 | 39.5 mm
Mounting diameter | 22.3 mm
前面パネルの厚さ、最小 {mm} | 1 mm
前面パネルの厚さ、最大 | 6 mm
間隔 | 40 x 50 mm
環境条件
保護等級 | IP65
Ambient temperature | -25 ... +75 °C
耐衝撃 | 30 g / 18 ms
耐振動 | 20 g / 10 ... 150 Hz
電気的データ
開閉頻度 | 1,200 /h
Note
Note (General) | The membrane protects the button against grinding dust or other pasty, viscous substances.
シュメアザー株式会社, 〒222-0033 横浜市港北区新横浜3-9-5, 新横浜第3東昇ビル
データと詳細は完全にチェックされました。画像は元の画像と異なる場合があります。技術的なデータはマニュアルで見られます。技術的に変更されたり、エラーの可能性があります。
Generated on 2024/09/21 17:58