## Worksheet
AZM400Z-ST2-2P2P-E
| RFID技術によるユニバーサルコード化 2 コネクタ M12, 8芯、5芯 ロック監視 2 手動解除 補助電圧による電気的手動解除 双安定のモーター駆動システム | ロック時引抜強度 10.000 N 300 Nまでの横力に対する解除可能 インターロック機能及びガードロック機能のためのPL e / カテゴリー 4 / SIL 3 ガードロック機能の2チャンネル入力信号 PNP及びNPN切り替え出力の動作 ドア位置ズレに対する高い耐性
注文データ
Product type description | AZM400Z-ST2-2P2P-E
部品番号（注文番号） | 103003588
EAN（欧州部品番号） | 4030661472638
eCl@ss番号、バージョン12.0 | 27-27-26-03
eCl@ss番号、バージョン11.0 | 27-27-26-03
eCl@ss番号、バージョン9.0 | 27-27-26-03
ETIM番号、バージョン7.0 | EC002593
ETIM番号、バージョン6.0 | EC002593
認証
証明書 | TÜV cULus FCC IC UKCA ANATEL
一般データ
規格 | EN ISO 13849-1 EN ISO 14119 EN IEC 60947-5-3 EN IEC 61508
一般情報 | ユニバーサルコード化
Coding level according to EN ISO 14119 | Low
アクティブ原理 | 磁場 RFID
周波数帯、RFID | 125 kHz
送信機出力 RFID、最大 | -6 dB/m
ハウジング 材質 | 軽金属ダイキャスト
アクチュエーターの応答時間、最大 | 100 ms
総重量 | 692 g
一般データ - 仕様
ガードロック監視 | Yes
電子的手動解除 | Yes
手動解除 | Yes
短絡検出 | Yes
短絡監視 | Yes
安全機能 | Yes
一体型システム診断、状態 | Yes
診断信号の数 | 2
安全接点数 | 2
安全性評価
規格 | EN ISO 13849-1 EN IEC 61508
安全性評価 - インターロック
Performance Level, up to | e
カテゴリー | 4
PFH値 | 1.00 x 10⁻⁹ /h
PFD値 | 9.00 x 10⁻⁵
安全インテグリティレベル (SIL), 安全度水準に適合 | 3
Mission time | 20 年
安全性評価 - ガードロック
Performance Level, up to | e
カテゴリー | 4
PFH値 | 1.80 x 10⁻⁹ /h
PFD値 | 1.60 x 10⁻⁴
Safety Integrity Level (SIL), suitable for applications in | 3
Mission time | 20 年
機械的データ
インターロック原理 | 双安定
機械的寿命、最小 | 1,000,000 操作
Note (Mechanical life) | Which have a lateral force Ftrans = 100 N: 100.000 operations
スイッチ本体とアクチュエータ間の距離、最小 | 1 mm
スイッチ本体とアクチュエータ間の距離、最大 | 7 mm
スイッチ本体とアクチュエータ間の角度の公差、最大 | 2 °
最小距離機器 | 30 mm
EN ISO 14119 に準拠したクロック時引抜強度 | 10,000 N
ロック時引抜強度, 最大 | 13,000 N
Lateral force at bolt return, maximal (against locked door) | 300 N
Note (Lateral force at bolt return) | Does not apply to emergency exit, Bowden cable and manual release
Type of the fixing screws | 2x M6
注意 (固定ネジの種類) | 物件クラス最低10.9
ねじの締付トルク | 8 Nm
注記 | カバーネジ（三角形カバー）の最大締め付けトルクは0.55 Nmです。
機械的データ - 電気機械式
端子 コネクター | 2 コネクター M12, 8 そして 5 pin., 両Aコード
機械的データ - 寸法
センサー長 | 46.7 mm
センサーの幅 | 77.8 mm
センサーの高さ | 156.7 mm
環境条件
保護等級 | IP66 IP67
使用周囲温度 | -20 ... +55 °C
保管および輸送温度 | -40 ... +85 °C
相対湿度, 最大 | 93 %
Note (Relative humidity) | non-condensing non-icing
耐振動 | 10 ~ 150 Hz、振幅 0.35 mm
耐衝撃 | 30 g / 11 ms
Protection class | III
Permissible installation altitude above sea level, maximum | 2,000 m
環境条件 - 絶縁値
定格絶縁電圧 | 32 VDC
定格インパルス耐電圧 | 0.8 kV
Overvoltage category | III
汚染度 | 3
電気的データ
動作電圧 | 24 VDC -15 % / +10 % (PELV電源により安定化)
補助電源 Uhe | 24 VDC -15 % / +10 % (UPS / 無停電電源装置)
無負荷供給電流 I0, 典型的 | 100 mA
ボルト動作ピーク時の動作電流 | 600 mA / 100 ms
定格動作電圧 | 24 VDC
要求定格短絡電流 | 100 A
外部ワイヤとデバイスのヒューズ定格 | 2 A gG
準備時間、最大 | 1,500 ms
開閉頻度、最大 | 0.3 Hz
Open / close cycle (motor), minimum | 3
最小平均サイクル時間（連続運転操作） | 20 s
使用カテゴリー DC-12 | 24 VDC / 0.05 A
電気的ヒューズ定格、最大 | 2 A
電気的データ - 制御入力 ガードロック機能
Designation, Control inputs | E1 und E2 (p-schaltend), E3 (n-schaltend)
制御入力のスイッチングの閾値 | −3 V … 5 V (Low) 15 V … 30 V (High)
Classification ZVEI CB24I, Sink | C0
Classification ZVEI CB24I, Source | C1 C2 C3
24Vの時の消費電流、最小 | 5 mA
24Vの時の消費電流、最大 | 10 mA
許容相違時間（入力）、最大 | 10 s
テストパルス間隔、最大 | 40 ms
テストパルス幅、最大 | 5 ms
許容残留駆動電流 | 1.5 mA
Electrical data - Safety digital outputs
Designation, Safety outputs | Y1 and Y2
安全出力 | short-circuit proof, p-type
Voltage drop Ud, maximum | 2 V
Leakage current Ir, maximum | 0.5 mA
Voltage, Utilisation category DC-12 | 24 VDC
Current, Utilisation category DC-12 | 0.25 A
Voltage, Utilisation category DC-13 | 24 VDC
Current, Utilisation category DC-13 | 0.25 A
テストパルス間隔、標準 | 1000 ms
テストパルス幅、最大 | 0.5 ms
Classification ZVEI CB24I, Source | C2
Classification ZVEI CB24I, Sink | C1 C2
電気的データ - 診断出力
Designation, Diagnostic outputs | OUT1 / OUT2
Design of control elements | short-circuit proof, p-type
Voltage drop Ud, maximum | 2 V
Voltage, Utilisation category DC-12 | 24 VDC
Current, Utilisation category DC-12 | 0.05 A
Voltage, Utilisation category DC-13 | 24 VDC
Current, Utilisation category DC-13 | 0.05 A
Note | The diagnostic output are not safety relevant outputs!
状態表示
Note (LED switching conditions display) | Operating condition: LED green Error / functional defect: LED red Supply voltage UB: LED green
ピン配列
Connection | Connector 1
PIN 1 | OUT2 Diagnostic output 2
PIN 2 | E1 Control input 1
PIN 3 | n.c.
PIN 4 | Y1 Safety output 1
PIN 5 | OUT1 Diagnostic output 1
PIN 6 | E3 Control input 3
PIN 7 | Y2 Safety output 2
PIN 8 | E2 Control input 2
Connection | Connector 2
PIN 1 | A1 Supply voltage UB
PIN 2 | H2 GND
PIN 3 | A2 GND
PIN 4 | H1 Auxiliary voltage Uhe
PIN 5 | FE (functional earth connection)
納入品目
納入時同梱 | Actuator must be ordered separately.
アクセサリー
推奨（アクチュエーター） | AZM400-B1
シュメアザー株式会社, 〒222-0033 横浜市港北区新横浜3-9-5, 新横浜第3東昇ビル
データと詳細は完全にチェックされました。画像は元の画像と異なる場合があります。技術的なデータはマニュアルで見られます。技術的に変更されたり、エラーの可能性があります。
Generated on 2025/05/12 18:51