## Worksheet
ACC-SFB-EARTH-STRAP-100MM
アースストラップ完成
注文データ
Product type description | ACC-SFB-EARTH-STRAP-100MM
部品番号（注文番号） | 103041446
EAN（欧州部品番号） | 4030661556901
eCl@ss番号、バージョン12.0 | 27-24-26-91
eCl@ss番号、バージョン11.0 | 27-24-26-91
eCl@ss番号、バージョン9.0 | 27-24-26-91
ETIM番号、バージョン7.0 | EC001604
ETIM番号、バージョン6.0 | EC001604
一般データ
総重量 | 18 g
機械的データ
Type of the fixing screws | M4X8
Tightening torque of the fixing screws, maximum | 1.4 Nm
機械的データ - 電気機械式
ケーブルの長さ | 0.1 m
ケーブル/ワイヤー断面積 | 6 mm2
納入品目
納入時同梱 | アースストラップコンプリート
シュメアザー株式会社, 〒222-0033 横浜市港北区新横浜3-9-5, 新横浜第3東昇ビル
データと詳細は完全にチェックされました。画像は元の画像と異なる場合があります。技術的なデータはマニュアルで見られます。技術的に変更されたり、エラーの可能性があります。
Generated on 2025/04/24 2:11