## Worksheet
ACC-PFB-SFB-VWIN-SCR
ネジ付き覗き窓
注文データ
Product type description | ACC-PFB-SFB-VWIN-SCR
部品番号（注文番号） | 103041447
EAN（欧州部品番号） | 4030661556918
eCl@ss番号、バージョン12.0 | 27-24-26-91
eCl@ss番号、バージョン11.0 | 27-24-26-91
eCl@ss番号、バージョン9.0 | 27-24-26-91
ETIM番号、バージョン7.0 | EC001604
ETIM番号、バージョン6.0 | EC001604
一般データ
Material of viewing window | Polyamide PACM 12
総重量 | 6 g
機械的データ
固定ネジの種類、ビューイングウィンドウ | 2x TX10 (Torx)
表示ウィンドウ取り付けネジの締め付けトルク、最大 | 0.6 Nm
納入品目
納入時同梱 | ネジ付き覗き窓
シュメアザー株式会社, 〒222-0033 横浜市港北区新横浜3-9-5, 新横浜第3東昇ビル
データと詳細は完全にチェックされました。画像は元の画像と異なる場合があります。技術的なデータはマニュアルで見られます。技術的に変更されたり、エラーの可能性があります。
Generated on 2025/03/24 13:55