## Worksheet
S100-PR
超小型のミニチュア構造 ローコストタイプ はっきり見えるLED光源 内蔵 無効化防止センサーバージョン
注文データ
Product type description | S100-PR
部品番号（注文番号） | 103040805
EAN（欧州部品番号） | 4030661555638
eCl@ss番号、バージョン12.0 | 27-27-26-92
eCl@ss番号、バージョン11.0 | 27-27-26-92
eCl@ss番号、バージョン9.0 | 27-27-26-92
ETIM番号、バージョン7.0 | EC002594
ETIM番号、バージョン6.0 | EC002594
一般データ
ハウジング 材質 | 樹脂
総重量 | 8 g
機械的データ
範囲、最小 | 10 mm
範囲, 最大 | 6,000 mm
機械的データ - 電気機械式
端子 コネクター | コネクタープラグ M8, 4芯
機械的データ - 寸法
センサーの幅 | 12 mm
センサーの高さ | 20 mm
環境条件
保護等級 | IP67
納入品目
納入時同梱 | 1x 反射型ライトバリア
シュメアザー株式会社, 〒222-0033 横浜市港北区新横浜3-9-5, 新横浜第3東昇ビル
データと詳細は完全にチェックされました。画像は元の画像と異なる場合があります。技術的なデータはマニュアルで見られます。技術的に変更されたり、エラーの可能性があります。
Generated on 2025/01/16 17:38