## Worksheet
AZM 170-02ZRK-ST-2405 24VAC/DC
熱可塑性樹脂性ケース 二重絶縁 コンパクトな設計 空閉じ防止機能 長寿命 高保持力
注文データ
Product type description | AZM 170-02ZRK-ST-2405 24VAC/DC
部品番号（注文番号） | 101150018
EAN（欧州部品番号） | 4030661154282
eCl@ss番号、バージョン12.0 | 27-27-26-03
eCl@ss番号、バージョン11.0 | 27-27-26-03
eCl@ss番号、バージョン9.0 | 27-27-26-03
ETIM番号、バージョン7.0 | EC002593
ETIM番号、バージョン6.0 | EC002593
認証
証明書 | IFA cULus CCC
一般データ
規格 | EN ISO 13849-1 EN ISO 14119 EN IEC 60947-5-1
Coding level according to EN ISO 14119 | Low
アクティブ原理 | 電気機械式
ハウジング 材質 | 樹脂、グラスファイバー強化熱可塑性樹脂、自己消火性
総重量 | 290 g
一般データ - 仕様
スプリングロック | Yes
緊急脱出 | Yes
動作方向の数 | 2
安全接点数 | 2
安全性評価
規格 | EN ISO 13849-1
Performance Level, up to | c
カテゴリー | 1
B10D 常閉接点 (NC) | 2,000,000 操作
注記 | 電気的寿命要問合せ
B10D 常開接点 (NO) | 1,000,000 操作
注記 | @10％Ieおよび抵抗負荷
Mission time | 20 年
安全性評価 - 障害の除外
Please note: | Can be used when fault exclusion for dangerous damage to the 1-channel mechanism is permissible and sufficient protection against manipulation is guaranteed.
Performance Level, up to | d
カテゴリー | 3
注記 | 適切なロジックユニットで、2チャンネル使用する場合
Mission time | 20 年
機械的データ
機械的寿命、最小 | 1,000,000 操作
EN ISO 14119 に準拠したクロック時引抜強度 | 1,000 N
ロック時引抜強度, 最大 | 1,300 N
ラッチ力 | 30 N
強制開離距離 | 11 mm
NC接点あたりの正方向ブレーク力、最小 | 8.5 N
強制開離力、最小 | 17 N
作動速度, 最大 | 2 m/s
取り付け | ネジ
Type of the fixing screws | 2x M5
ハウジングカバー用固定ネジの締め付けトルク、最小 | 0.7 Nm
ハウジングカバー用固定ネジの締め付けトルク、最大 | 1 Nm
注記 | Torx T10
機械的データ - 電気機械式
Connector position | Centre
端子 コネクター | コネクタープラグ M12、4芯、(Aコード化) 端子のIDC方式
ケーブル断面積、最小 | 0.75 mm²
ケーブル断面積, 最大 | 1 mm²
使用可能ケーブル | 柔軟な
機械的データ - 寸法
センサー長 | 30 mm
センサーの幅 | 110 mm
センサーの高さ | 92.5 mm
環境条件
保護等級 | IP67
使用周囲温度 | -25 ... +60 °C
保管および輸送温度 | -25 ... +85 °C
Note (Relative humidity) | non-condensing non-icing
Protection class | II
Permissible installation altitude above sea level, maximum | 2,000 m
環境条件 - 絶縁値
定格絶縁電圧 | 60 V
定格インパルス耐電圧 | 0.8 kV
Overvoltage category | III
汚染度 | 3
電気的データ
熱試験電流 | 4 A
Rated control voltage | 24 VAC/DC
要求定格短絡電流 | 1,000 A
消費電力、最大 | 12 W
スイッチ素子 | 2 NC接点
Note (Switching element) | Change-over contact with double break, type Zb or 2 NC contacts, with galvanically separated contact bridges
スイッチ原理 | slow action, positive break NC contact
開閉頻度 | 1,000 /h
接点材質、電気的 | 銀
電気的データ - ソレノイド制御
マグネット起動時間 | 100 %
テストパルス幅、最大 | 5 ms
テストパルス間隔、最小 | 50 ms
Electrical data - Safety contacts
Current, Utilisation category AC-15 | 4 A
Voltage, Utilisation category DC-13 | 24 VDC
Current, Utilisation category DC-13 | 2.5 A
Note, Utilisation category DC-13 | Connector 4-pole
Electrical data - Auxiliary contacts
Note, Utilisation category DC-13 | Connector 4-pin
その他のデータ
注意 (アプリケーション) | スライド式ガード 取り外し可能なガード ヒンジ式ガード
納入品目
納入時同梱 | Actuator must be ordered separately. スロットシール・プラグ
Note
Note (General) | This type termination (IDC) method enables simple connetion of flexible conductors without the need for the use of conductor ferrules
Note (Emergency exit) | For cases of danger Actuation from within the hazardous area
シュメアザー株式会社, 〒222-0033 横浜市港北区新横浜3-9-5, 新横浜第3東昇ビル
データと詳細は完全にチェックされました。画像は元の画像と異なる場合があります。技術的なデータはマニュアルで見られます。技術的に変更されたり、エラーの可能性があります。
Generated on 2025/04/29 6:25