## Worksheet
KA-0805
該当 投光器 接続ケーブル 4芯 該当 SLC/SLG
注文データ
Product type description | KA-0805
部品番号（注文番号） | 101207742
EAN（欧州部品番号） | 4030661639185
eCl@ss number, version 12.0 | 27-06-03-11
eCl@ss number, version 11.0 | 27-06-03-11
eCl@ss番号、バージョン9.0 | 27-06-03-11
ETIM number, version 7.0 | EC001855
ETIM number, version 6.0 | EC001855
一般データ
バージョン | ストレート
コネクター（電気） | メスコネクター
ハウジング 材質 | 樹脂
ナットの材質 | 金属、CuZn、ニッケルめっき
ハウジングの色 | 黒
総重量 | 410 g
一般データ - 仕様
極数 | 4
ケーブルワイヤーの数 | 4
機械的データ
機械的寿命、最小 | 100 サイクル
機械的データ - 電気機械式
ケーブルの長さ | 10 m
端子 コネクター | ネジ端子 M20 x 1.5
ケーブル/ワイヤー断面積 | 0.34 mm2
ケーブルマントルの材質 | PVC
機械的データ - 寸法
ISOネジの直径 | M12
環境条件
保護等級 | IP67
Ambient temperature (Cable) | -40 ... +80 °C
Ambient temperature (Connector) | -30 ... +90 °C
環境条件 - 絶縁値
VDE 0100に準拠した汚染度 | 3
電気的データ
Rated operating voltage | 250 VAC
接点負荷容量 | 4
接点材質、電気的 | 金属、CuZn、金メッキ
ピン配列
PIN 1 | Brown
PIN 2 | White
PIN 3 | Blue
PIN 4 | Black
シュメアザー株式会社, 〒222-0033 横浜市港北区新横浜3-9-5, 新横浜第3東昇ビル
データと詳細は完全にチェックされました。画像は元の画像と異なる場合があります。技術的なデータはマニュアルで見られます。技術的に変更されたり、エラーの可能性があります。
Generated on 2024/08/06 13:17