## Worksheet
SZ201-1
危険領域の内部・外部の取り付けに適切 取り付け作業などの予期可能な「閉」防止 複合設備用 スイッチ動作防止 6個の穴付ロックアウト・タグ
注文データ
Product type description | SZ201-1
部品番号（注文番号） | 103051655
EAN（欧州部品番号） | 4030661630519
eCl@ss番号、バージョン12.0 | 27-27-26-92
eCl@ss番号、バージョン11.0 | 27-27-26-92
eCl@ss番号、バージョン9.0 | 27-27-26-92
ETIM番号、バージョン7.0 | EC002594
ETIM番号、バージョン6.0 | EC002594
一般データ
操作部分の材質 | Metall, pulverbeschichtet
動作エレメントの色 | 赤
総重量 | 148 g
Material of the holder | グラスファイバー強化熱可塑性樹脂
Colour of the holder | 黒
機械的データ - 寸法
長さ | 107 mm
幅 | 85 mm
高さ | 3.5 mm
直径穴 | 10 mm
シュメアザー株式会社, 〒222-0033 横浜市港北区新横浜3-9-5, 新横浜第3東昇ビル
データと詳細は完全にチェックされました。画像は元の画像と異なる場合があります。技術的なデータはマニュアルで見られます。技術的に変更されたり、エラーの可能性があります。
Generated on 2025/03/25 17:19