## Worksheet
AZM150B-STL-10/02RA-024
取り付けコネクタ M12, 8芯 熱可塑性樹脂性ケース 回転ヘッドによる8つのアプローチレベル 特に 40 mmプロファイルへの容易な取り付け
注文データ
Product type description | AZM150B-STL-10/02RA-024
部品番号（注文番号） | 153048818
eCl@ss番号、バージョン12.0 | 27-27-26-03
eCl@ss番号、バージョン11.0 | 27-27-26-03
eCl@ss番号、バージョン9.0 | 27-27-26-03
ETIM番号、バージョン7.0 | EC002593
ETIM番号、バージョン6.0 | EC002593
認証
証明書 | CCC
一般データ
規格 | EN ISO 13849-1 EN ISO 14119 EN IEC 60947-5-1
Coding level according to EN ISO 14119 | Low
アクティブ原理 | 電気機械式
ハウジング 材質 | 熱可塑性樹脂性, ポリアミド PA 6 GF
総重量 | SAP_WEIGHT_GROSS.675 g
一般データ - 仕様
マグネットロック | Yes
手動解除 | Yes
動作方向の数 | 2
安全性評価
規格 | EN ISO 13849-1
Performance Level, up to | c
カテゴリー | 1
B10D 常閉接点 (NC) | 2,000,000 操作
注記 | 電気的寿命要問合せ
B10D 常開接点 (NO) | 1,000,000 操作
注記 | @10％Ieおよび抵抗負荷
Mission time | 20 年
安全性評価 - 障害の除外
Please note: | Can be used when fault exclusion for dangerous damage to the 1-channel mechanism is permissible and sufficient protection against manipulation is guaranteed.
Performance Level, up to | d
カテゴリー | 3
注記 | 適切なロジックユニットで、2チャンネル使用する場合
Mission time | 20 年
安全性評価 - ガードロック
Performance Level, up to | e
注意 (性能レベル) | ガードロック機構の安全基準に関する情報は「運用マニュアル」または「取付けと操作」のマニュアルの中に記載されています。
機械的データ
機械的寿命、最小 | 1,000,000 操作
Note (Mechanical life) | 装置バージョンV2より（タイププレート参照）
EN ISO 14119 に準拠したクロック時引抜強度 | 1,500 N
ロック時引抜強度, 最大 | 1,950 N
ラッチ力, 約 | 50 N
強制開離距離 | 10 mm
NC接点あたりの正方向ブレーク力、最小 | 10 N
強制開離力、最小 | 40 N
作動速度, 最大 | 0.3 m/s
取り付け | ネジ
Type of the fixing screws | 4x M5
機械的データ - 電気機械式
端子 コネクター | Connector plug M12, 8-pole, (A-coding)
コネクターの材質（電気的） | 金属フィルム
機械的データ - 寸法
センサー長 | 48 mm
センサーの幅 | 40 mm
センサーの高さ | 204 mm
環境条件
保護等級 | IP65 IP67
使用周囲温度 | -25 ... +55 °C
保管および輸送温度 | -40 ... +85 °C
相対湿度, 最大 | 93 %
Note (Relative humidity) | non-condensing non-icing
Protection class | III
環境条件 - 絶縁値
定格絶縁電圧 | 30 V
Overvoltage category | II
汚染度 | 2
定格インパルス耐電圧、コネクター8極 | 0.8 kV
電気的データ
熱試験電流 | 2 A
要求定格短絡電流 | 1,000 A
消費電力、最大 | 8.5 W
スイッチ素子 | NC 接点、NO 接点
スイッチ原理 | slow action, positive break NC contact
開閉頻度 | 1,000 /h
接点材質、電気的 | 銀
電気的データ - ソレノイド制御
マグネット起動時間 | 100 %
テストパルス幅、最大 | 5 ms
テストパルス間隔、最小 | 50 ms
Electrical data - Safety contacts
Voltage, Utilisation category AC-15 | 230 VAC
Current, Utilisation category AC-15 | 2 A
Voltage, Utilisation category DC-13 | 24 VDC
Current, Utilisation category DC-13 | 2 A
Note, Utilisation category DC-13 | Connector 8-pole
Electrical data - Auxiliary contacts
Current, Utilisation category AC-15 | 2 A
Current, Utilisation category DC-13 | 2 A
Note, Utilisation category DC-13 | Connector 8-pin
その他のデータ
注意 (アプリケーション) | スライド式ガード 取り外し可能なガード ヒンジ式ガード
納入品目
納入時同梱 | Slot cover for dust-proof covering of the opening not in use
Note
Note (General) | Interlocks with the power to lock principle may only be used in special cases after a thorough evaluation of the accident risk, since the guarding device can immediately be opened on failure of the electrical power supply or when the main switch is opened.
シュメアザー株式会社, 〒222-0033 横浜市港北区新横浜3-9-5, 新横浜第3東昇ビル
データと詳細は完全にチェックされました。画像は元の画像と異なる場合があります。技術的なデータはマニュアルで見られます。技術的に変更されたり、エラーの可能性があります。
Generated on 2025/05/06 9:32