## Worksheet
M 660-11-2-Y
取り付けフランジなし ゴム製ハウジング はんだ付された端子とスペード端子
注文データ
Product type description | M 660-11-2-Y
部品番号（注文番号） | 101055321
EAN（欧州部品番号） | 4030661004464
eCl@ss number, version 12.0 | 27-27-06-01
eCl@ss number, version 11.0 | 27-27-06-01
eCl@ss番号、バージョン9.0 | 27-27-06-01
ETIM number, version 7.0 | EC000030
ETIM number, version 6.0 | EC000030
一般データ
規格 | EN IEC 60947-5-1
総重量 | 11 g
一般データ - 仕様
NC接点の数 | 1
NO接点の数 | 1
機械的データ
機械的寿命、最小 | 3,000,000 操作
作動力 | 2.5 N
Contact opening | 2 x 0.5 mm
排出力、最小 | 1.3 N
作動速度、最小 | 1 mm/min
機械的データ - 電気機械式
Termination | Plug-in terminal
配線表示 | H05VV-F
ケーブル/ワイヤー断面積 | 0.75 mm2
ケーブル断面積, 最大 | 2.5 mm²
環境条件
保護等級 | IP20
Ambient temperature | -30 ... +120 °C
環境条件 - 絶縁値
定格絶縁電圧 | 250 VAC
定格インパルス耐電圧 | 4 kV
電気的データ
熱試験電流 | 4 A
使用カテゴリー AC-15 | 230 VAC
使用カテゴリー AC-15 | 1 A
スイッチ原理 | セルフクリーニング接点によるスナップアクション
開閉頻度 | 10,000 /h
接点材質、電気的 | 金めっき銀
シュメアザー株式会社, 〒222-0033 横浜市港北区新横浜3-9-5, 新横浜第3東昇ビル
データと詳細は完全にチェックされました。画像は元の画像と異なる場合があります。技術的なデータはマニュアルで見られます。技術的に変更されたり、エラーの可能性があります。
Generated on 2024/10/15 21:34