## Worksheet
ZSD6CC
熱可塑性樹脂性ケース 1 ケーブル引込口 M 20 x 1.5 耐油・ベンジン ANSIロボット水準に従ったロボット使用に最適です。 冗長性のある接点構成は、従来型のセーフティリレーユニットによる信号処理を可能にします 接点はリセット時に閉じません。 (＃01＃段階→＃02＃段階)
注文データ
Product type description | ZSD6CC
部品番号（注文番号） | 103043704
EAN（欧州部品番号） | 4030661623368
eCl@ss番号、バージョン12.0 | 27-37-12-38
eCl@ss番号、バージョン11.0 | 27-37-12-38
eCl@ss番号、バージョン9.0 | 27-37-12-38
ETIM番号、バージョン7.0 | EC002571
ETIM番号、バージョン6.0 | EC002571
認証
証明書 | cULus
一般データ
規格 | EN ISO 13849-1 EN IEC 60947-5-1 EN IEC 60947-5-8
ハウジング 材質 | 樹脂, 熱可塑性樹脂性, 自己消火性
総重量 | 180 g
一般データ - 仕様
押しボタン、追加 | Yes
NC接点の数 | 1
NO接点の数 | 2
安全性評価
規格 | EN ISO 13849-1 EN IEC 61508
Performance Level, up to | d
カテゴリー | 3
B10D 常閉接点 (NC) | 100,000 操作
機械的データ
Note (Mechanical life) | NO:Stage 1 - 2 - 1: 1,000,000 operationsStage 1 - 2 - 3 - 1: 100,000 operations
強制開離距離 | 4.7 mm
強制開離力、最小 | 70 N
機械的データ - 電気機械式
ケーブル引込口 | 1 x M20 x 1,5
端子 コネクター | スプリングプーリー接続
認定ケーブル断面積、最小 | 7 mm
認定ケーブル断面積, 最大 | 13 mm
ケーブル断面積、最小 | 0.2 mm²
ケーブル断面積, 最大 | 1.5 mm²
環境条件
保護等級 | IP65
使用周囲温度 | -10 ... +60 °C
保管および輸送温度 | -40 ... +80 °C
相対湿度, 最小 | 45 %
相対湿度, 最大 | 85 %
Note (Relative humidity) | non-condensing
耐振動 | オペレーション: 5 … 55 Hz, 振幅 0,5 mm min./ ダメージ: 16,7 Hz, 振幅 1,5 mm min.
耐衝撃 | 操作:150 m/s²、ダメージ1.000 m/s²
環境条件 - 絶縁値
定格インパルス耐電圧 | 1.5 kV
電気的データ
定格動作電圧 | 250 VAC
動作電流 | 2,500 mA
外部ワイヤとデバイスのヒューズ定格 | 10A f
スイッチ素子 | NO 接点、NC 接点
スイッチ原理 | スローアクション
開閉頻度 | 1,200 /h
接点材質、電気的 | 銀
Electrical data - Contacts
Voltage, Utilisation category AC-15 | 125 VAC
Current, Utilisation category AC-15 | 1.5 A
Voltage, Utilisation category DC-13 | 125 VDC
Current, Utilisation category DC-13 | 0.22 A
Electrical data - Auxiliary contacts
Voltage, Utilisation category AC-15 | 125 VAC
Current, Utilisation category AC-15 | 1 A
Voltage, Utilisation category DC-13 | 125 VDC
Current, Utilisation category DC-13 | 0.22 A
付属品
Recommended safety switchgear | SRB, 2-channel with cross-wire detection
Note
Note (General) | Customer-specific versions, with connecting cable, are available upon request. The monitoring module must offer the possibility of cross-wire monitoring. Only a double shielded cable is authorised as supply line. 1) If the device is to be used in a damp room, a suitable connection cable must be used. 1) This device has been tested for impact and fire resistance according to UL508.
シュメアザー株式会社, 〒222-0033 横浜市港北区新横浜3-9-5, 新横浜第3東昇ビル
データと詳細は完全にチェックされました。画像は元の画像と異なる場合があります。技術的なデータはマニュアルで見られます。技術的に変更されたり、エラーの可能性があります。
Generated on 2025/02/07 10:12