## Worksheet
PWR-20M
注文データ
Product type description | PWR-20M
部品番号（注文番号） | 103003626
EAN（欧州部品番号） | 4030661446745
eCl@ss number, version 12.0 | 23-17-06-01
eCl@ss number, version 11.0 | 23-17-06-01
eCl@ss番号、バージョン9.0 | 23-17-06-01
ETIM number, version 7.0 | EC011141
ETIM number, version 6.0 | EC001471
一般データ
材質 | Steel cable plastic coated
製品の色 | Red (semi-transparent)
総重量 | 1,066 g
機械的データ - 寸法
鉄心の直径 | 3 mm
プルワイヤーの長さ | 20 m
プルワイヤーの直径 | 5 mm
シュメアザー株式会社, 〒222-0033 横浜市港北区新横浜3-9-5, 新横浜第3東昇ビル
データと詳細は完全にチェックされました。画像は元の画像と異なる場合があります。技術的なデータはマニュアルで見られます。技術的に変更されたり、エラーの可能性があります。
Generated on 2024/04/19 5:19