## Worksheet
SLG 415I-E/R0500-02-12
制御カテゴリ 4 注意：納入不可（補充：SLG 425I）
注文データ
注記 (配信容量) | Not available!
製品タイプの説明 | SLG 415I-E/R0500-02-12
部品番号（注文番号） | 101170465
eCl@ss番号、バージョン12.0 | 27-27-27-03
eCl@ss番号、バージョン11.0 | 27-27-27-03
eCl@ss番号、バージョン9.0 | 27-27-27-03
ETIM番号、バージョン7.0 | EC001832
ETIM番号、バージョン6.0 | EC001832
一般データ
規格 | EN IEC 61496-2 EN IEC 61496-1
多光軸光電バリアのデザイン | Emitter and receiver, separated
ハウジング 材質 | アルミニウム
光軸間隔 | 500 mm
応答時間、最大 | 7 ms
総重量 | 5,515 g
一般データ - 仕様
予備故障信号 | Yes
ミューティング機能 | Yes
オーバーライド | Yes
リセットインターロック(手動リセット) | Yes
光軸コード化利用可能 | Yes
一体型システム診断、状態 | Yes
一体型システム診断 | Yes
信号機能付き半導体出力の数 | 1
フェイルセーフデジタル出力の数 | 2
光軸の数 | 2
安全性評価
IEC 61496-1に準拠した安全タイプ | 4
機械的データ
保護領域の高さ | 510 mm
範囲、保護領域、最小 | 0 m
範囲, 保護領域, 最大 | 16 m
レーザーダイオードの波長 | 950 nm
機械的データ - 電気機械式
接続 | コネクター
端子コネクター、受信者 | コネクターM23, 19芯
端子, コネクター, 送信機 | コネクタープラグ M12, 5芯
機械的データ - 寸法
センサー長 | 50 mm
センサーの幅 | 60 mm
センサーの高さ | 776 mm
環境条件
保護等級 | IP65
使用周囲温度 | +0 ... +55 °C
保管および輸送温度 | -20 ... +70 °C
保護等級 | III
電気的データ
開閉電圧 OSSD、HIGH信号 | 24 V
受信機の消費電力 | 6 W
送信機の消費電力 | 3 W
ケーブルの長さ、最大 | 100 m
Electrical data - Safety digital outputs
出力電流、（フェイルセーフ出力）、最大 | 0.5 A
制御エレメントのデザイン | PNP型
納入品目
納入時同梱 | エミッター + 受信機、取付アングル、Tスロットナット
アクセサリー
推奨セーフティスイッチ | SCR 402R-301
Note
注記 (一般) | 2 or 4 muting sensors can be connected. The muting sensors (e.g. LF 50) must be ordered separately.
シュメアザール株式会社, 〒222-0033 横浜市港北区新横浜3-9-5, 新横浜第3東昇ビル
データと詳細は完全にチェックされました。画像は元の画像と異なる場合があります。技術的なデータはマニュアルで見られます。技術的に変更されたり、エラーの可能性があります。
Generated on 2025/10/08 18:07