## Worksheet
RST 36-1-AD14
サイドオンタイプ 容易でフレキシブルな取り付け・調整 ASインターフェース
注文データ
Product type description | RST 36-1-AD14
部品番号（注文番号） | 103001565
EAN（欧州部品番号） | 4030661426570
eCl@ss number, version 12.0 | 27-27-26-06
eCl@ss number, version 11.0 | 27-27-24-04
eCl@ss番号、バージョン9.0 | 27-27-24-04
ETIM number, version 7.0 | EC001487
ETIM number, version 6.0 | EC001487
Note (Ordering data) | Note: Sensor and actuator must be ordered separately.
一般データ
アクチュエーターの材質 | 樹脂
総重量 | 56 g
機械的データ
作動範囲 | 前面
機械的データ - 寸法
アクチュエーターの長さ | 22 mm
アクチュエーターの幅 | 91 mm
アクチュエーターの高さ | 25 mm
付属品
推奨（製品の組み合わせ） | RSS 36 AS RSS260 AS
シュメアザー株式会社, 〒222-0033 横浜市港北区新横浜3-9-5, 新横浜第3東昇ビル
データと詳細は完全にチェックされました。画像は元の画像と異なる場合があります。技術的なデータはマニュアルで見られます。技術的に変更されたり、エラーの可能性があります。
Generated on 2024/05/21 18:07