## Worksheet
アクチュエーター AZ 15/16-B1-1747 KPL.
軽量のガード用 後付け可
注文データ
Product type description | アクチュエーター AZ 15/16-B1-1747 KPL.
部品番号（注文番号） | 101092711
EAN（欧州部品番号） | 4030661104003
eCl@ss番号、バージョン12.0 | 27-27-26-06
eCl@ss番号、バージョン11.0 | 27-27-26-06
eCl@ss番号、バージョン9.0 | 27-27-26-06
ETIM番号、バージョン7.0 | EC001487
ETIM番号、バージョン6.0 | EC001487
一般データ
Coding level according to EN ISO 14119 | Low
アクチュエーターの材質 | 樹脂, ステンレス鋼
総重量 | 18 g
機械的データ
動作半径、最小 | 150 mm
アクチュエーター | ストレート 剛性
納入品目
注意（納入時に含まれる内容、番号とタイプ） | 取付ネジは付属しません。
Note
Note (General) | Minimum actuating radius on hinged guards 160 mm The axis of the hinge must be 5 mm above and in a parallel plane to the top surface of the safety switch.
シュメアザー株式会社, 〒222-0033 横浜市港北区新横浜3-9-5, 新横浜第3東昇ビル
データと詳細は完全にチェックされました。画像は元の画像と異なる場合があります。技術的なデータはマニュアルで見られます。技術的に変更されたり、エラーの可能性があります。
Generated on 2025/05/06 22:16