## Worksheet
ACC-BPL-M20-MS
M20 金属板
注文データ
Product type description | ACC-BPL-M20-MS
部品番号（注文番号） | 103006009
EAN（欧州部品番号） | 4030661439761
eCl@ss number, version 12.0 | 27-27-06-92
eCl@ss number, version 11.0 | 27-27-06-92
eCl@ss番号、バージョン9.0 | 27-27-06-92
ETIM number, version 7.0 | EC002594
ETIM number, version 6.0 | EC002594
一般データ
材質 | ニッケルめっき真鍮
総重量 | 12 g
機械的データ
ナットの締付トルク、最大 | 8 Nm
機械的データ - 寸法
ねじの長さ | 15.8 mm
ねじのタッピングの長さ | 5.3 mm
ねじ直径 | 30.5 mm
直径、ピッチ表示のあるメートル法ISOネジ | M20 x 1.5
シュメアザー株式会社, 〒222-0033 横浜市港北区新横浜3-9-5, 新横浜第3東昇ビル
データと詳細は完全にチェックされました。画像は元の画像と異なる場合があります。技術的なデータはマニュアルで見られます。技術的に変更されたり、エラーの可能性があります。
Generated on 2024/07/30 16:01