## Worksheet
RDTWS
注文データ
Product type description | RDTWS
部品番号（注文番号） | 101188237
EAN（欧州部品番号） | 4030661486987
eCl@ss番号、バージョン12.0 | 27-37-12-10
eCl@ss番号、バージョン11.0 | 27-37-12-10
eCl@ss番号、バージョン9.0 | 27-37-12-10
ETIM番号、バージョン7.0 | EC000221
ETIM番号、バージョン6.0 | EC000221
一般データ
規格 | EN IEC 60947-5-1 EN IEC 60947-1
バージョン | 押しボタン
Design | Round 感圧
取り付け条件（機械式） | 任意に
Sealing type | Membrane Lip gaskets Form seals
操作部分の材質 | アルミニウム
ドームの材質 | Aluminum
フロントリングの材質 | アルミニウム - 陽極酸化
動作エレメントの色 | 白
フロントリングの色 | 銀
総重量 | 40 g
一般データ - 仕様
取り付けフランジ | Yes
調査可能 | Yes
完全絶縁 | Yes
機械的データ
ロック解除 | なし
機械的寿命、最小 | 1,000,000 操作
Mechanical life, Command devices | 10,000,000 操作
作動ストローク | 4 mm
取り付け | 取り付けフランジ EFM
ねじの締付トルク | 0.6 Nm
Typical actuating force of the push button | 1.5 N
Actuating stroke, minimum | 4 mm
Actuating stroke, maximum | 5 mm
機械的データ - 寸法
取付高さ | 11 mm
注意(取り付け高さ） | フロントパネル前面の高さ。
総直径 | 39.5 mm
タッチ面の高さ | 0.5 mm
タッチ面の直径 | 28 mm
フロントリングの直径 | 39.5 mm
固定直径 | 22.3 mm
前面パネルの厚さ、最小 {mm} | 1 mm
前面パネルの厚さ、最大 | 6 mm
間隔 | 40 x 50 mm
環境条件
保護等級 | IP65
使用周囲温度 | -25 ... +75 °C
耐衝撃 | 30 g / 18 ms
耐振動 | 20 g / 10 ... 150 Hz
電気的データ
開閉頻度 | 1,000 /h
シュメアザー株式会社, 〒222-0033 横浜市港北区新横浜3-9-5, 新横浜第3東昇ビル
データと詳細は完全にチェックされました。画像は元の画像と異なる場合があります。技術的なデータはマニュアルで見られます。技術的に変更されたり、エラーの可能性があります。
Generated on 2024/11/19 13:58