## Worksheet
LKF 1PW 2M
シングル・ペダル・タイプ 熱可塑性樹脂性ケース
注文データ
Product type description | LKF 1PW 2M
部品番号（注文番号） | 101170650
EAN（欧州部品番号） | 4030661308623
eCl@ss番号、バージョン12.0 | 27-37-12-18
eCl@ss番号、バージョン11.0 | 27-37-12-18
eCl@ss番号、バージョン9.0 | 27-37-12-18
ETIM番号、バージョン7.0 | EC001258
ETIM番号、バージョン6.0 | EC001258
一般データ
規格 | EN IEC 60947-5-1
ハウジング 材質 | 耐衝撃熱可塑性樹脂
ペダルの材質 | グラスファイバー強化熱可塑性樹脂
総重量 | 225 g
機械的データ
機械的寿命、最小 | 1,000,000 操作
機械的データ - 電気機械式
ケーブルの長さ | 2 m
環境条件
保護等級 | IP65
使用周囲温度 | -10 ... +70 °C
電気的データ
開閉電圧、最大 | 250 VAC
スイッチング電流, 最大 | 5 A
開閉容量、最大 | 1,250 W
スイッチ原理 | スナップアクション
シュメアザー株式会社, 〒222-0033 横浜市港北区新横浜3-9-5, 新横浜第3東昇ビル
データと詳細は完全にチェックされました。画像は元の画像と異なる場合があります。技術的なデータはマニュアルで見られます。技術的に変更されたり、エラーの可能性があります。
Generated on 2024/12/28 2:25