## Worksheet
TESZR1102/S
2 ケーブル引込口 M 20 x 1.5 特に 40 mmプロファイルへの容易な取り付け 熱可塑性樹脂性ケース 二重絶縁 耐油・ベンジン 111,5 mm x 92 mm x 36 mm
注文データ
Product type description | TESZR1102/S
部品番号（注文番号） | 101172008
EAN（欧州部品番号） | 4030661605418
eCl@ss番号、バージョン12.0 | 27-27-06-09
eCl@ss番号、バージョン11.0 | 27-27-06-09
eCl@ss番号、バージョン9.0 | 27-27-06-09
ETIM番号、バージョン7.0 | EC002591
ETIM番号、バージョン6.0 | EC002591
認証
証明書 | cULus CCC
一般データ
規格 | BG-GS-ET-15 EN IEC 60947-5-1
ハウジング 材質 | 樹脂、グラスファイバー強化熱可塑性樹脂、自己消火性
ヒンジの材質 | アルミニウム
総重量 | 280 g
一般データ - 仕様
取り付けヒンジ | Yes
補助接点数 | 1
安全接点数 | 2
安全性評価
規格 | EN ISO 13849-1
Mission time | 20 年
安全性評価 - 安全出力
B10D NC接点 | 2,000,000 操作
B10D NO接点 | 1,000,000 操作
機械的データ
機械的寿命、最小 | 1,000,000 操作
強制開離角 | 14 °
強制開離力、最小 | 1 N
機械的データ - 電気機械式
端子 コネクター | ネジ端子 M20 x 1.5
ケーブル断面積、最小 | 0.5 mm²
ケーブル断面積, 最大 | 1 mm²
Note | All indications including the conductor ferrules.
機械的データ - 寸法
長さ×幅×高さ | 40 mmのプロファイルシステムへの取り付けに適します
センサー長 | 36 mm
センサーの幅 | 111.5 mm
センサーの高さ | 92 mm
環境条件
保護等級 | IP65
使用周囲温度 | -25 ... +65 °C
環境条件 - 絶縁値
定格絶縁電圧 | 250 VAC
定格インパルス耐電圧 | 2.5 kV
電気的データ
熱試験電流 | 2.5 A
使用カテゴリー AC-15 | 230 VAC
使用カテゴリー AC-15 | 2 A
使用カテゴリー DC-13 | 24 VDC
使用カテゴリー DC-13 | 1 A
スイッチ素子 | NO 接点、NC 接点
スイッチ原理 | スローアクション
開閉頻度 | 120 /h
接点材質、電気的 | 銀
Note
Note (General) | The opening angle has been set to 4° in factory. The additional hinge including mounting accessories is also available separately, part number TES/S
シュメアザー株式会社, 〒222-0033 横浜市港北区新横浜3-9-5, 新横浜第3東昇ビル
データと詳細は完全にチェックされました。画像は元の画像と異なる場合があります。技術的なデータはマニュアルで見られます。技術的に変更されたり、エラーの可能性があります。
Generated on 2025/04/18 10:29