## Worksheet
CSP 34-S-1-18
サイドオンタイプ アクチュエータ・コード 18 様々な20アクチュエータ・コード可能
注文データ
Note (Delivery capacity) | Not available!
Product type description | CSP 34-S-1-18
部品番号（注文番号） | 101208481
EAN（欧州部品番号） | 4030661382227
eCl@ss番号、バージョン12.0 | 27-27-26-06
eCl@ss番号、バージョン11.0 | 27-27-24-04
eCl@ss番号、バージョン9.0 | 27-27-24-04
ETIM番号、バージョン7.0 | EC001487
ETIM番号、バージョン6.0 | EC001487
Note (Ordering data) | Note: Sensor and actuator must be ordered separately.
一般データ
アクチュエーターの材質 | 樹脂
総重量 | 87 g
機械的データ
作動範囲 | 側面
コード化されたアクチュエーター | 18
機械的データ - 寸法
アクチュエーターの長さ | 27 mm
アクチュエーターの幅 | 35 mm
アクチュエーターの高さ | 97 mm
シュメアザー株式会社, 〒222-0033 横浜市港北区新横浜3-9-5, 新横浜第3東昇ビル
データと詳細は完全にチェックされました。画像は元の画像と異なる場合があります。技術的なデータはマニュアルで見られます。技術的に変更されたり、エラーの可能性があります。
Generated on 2025/01/29 2:32