## Worksheet
ACTUATOR AZ/AZM 415-B30-07
注文データ
Product type description | ACTUATOR AZ/AZM 415-B30-07
部品番号（注文番号） | 101139959
EAN（欧州部品番号） | 4030661117249
eCl@ss number, version 12.0 | 27-27-26-06
eCl@ss number, version 11.0 | 27-27-26-06
eCl@ss番号、バージョン9.0 | 27-27-26-06
ETIM number, version 7.0 | EC001487
ETIM number, version 6.0 | EC001487
一般データ
ハウジング 材質 | 軽金属合金, 塗装仕上げ
アクチュエーターの材質 | 亜鉛ダイキャスト
操作部分の材質 | アルミニウム
総重量 | 816 g
機械的データ
Door hinge | Right
せん断力 | 25,000 N
Actuator mounted | Outside
機械的データ - 寸法
アクチュエーターの長さ | 90 mm
アクチュエーターの幅 | 157 mm
アクチュエーターの高さ | 105 mm
シュメアザー株式会社, 〒222-0033 横浜市港北区新横浜3-9-5, 新横浜第3東昇ビル
データと詳細は完全にチェックされました。画像は元の画像と異なる場合があります。技術的なデータはマニュアルで見られます。技術的に変更されたり、エラーの可能性があります。
Generated on 2024/07/29 23:15