## Worksheet
V-SK4P-M12/M8-S-G-1M-BK-2-X-A-4
注文データ
製品タイプの説明 | V-SK4P-M12/M8-S-G-1M-BK-2-X-A-4
部品番号（注文番号） | 103003648
EAN（欧州部品番号） | 4030661429205
eCl@ss番号、バージョン12.0 | 27-06-03-11
eCl@ss番号、バージョン11.0 | 27-06-03-11
eCl@ss番号、バージョン9.0 | 27-06-03-11
ETIM番号、バージョン7.0 | EC001855
ETIM番号、バージョン6.0 | EC001855
認証
証明書 | cULus
一般データ
規格 | EN IEC 61076-2-101
総重量 | 50 g
一般データ - 仕様
ハロゲンフリー | Yes
ケーブルドラッグチェーンは適切 | Yes
極数 | 4
ケーブルワイヤーの数 | 4
機械的データ
締付トルク、最大 | 1 Nm
機械的データ - 電気機械式
ケーブルの長さ | 1 m
ケーブルワイヤーの数 | 4
ワイヤー断面積 | 0.3 mm2
ケーブル径 | 6 mm
曲げ半径 (固定) | 5 x Ø-ケーブル
曲げ半径 (繰り返し) | 10 x Ø-ケーブル
ケーブルマントルの色 | Black
ケーブルマントルの材質 | PUR
Mechanical data - connector side A
コネクタータイプ | Female connector, M8
デザイン | straight
コネクタのコード化 | A
コネクターのラッチ | Screw locking
グランドの材質 | Metal, CuZn, nickel-plated
ハンドルの材質 | Plastic, TPU
ハンドルの色 | Black
Mechanical data - connector side B
コネクタータイプ | Male connector, M12
デザイン | straight
コネクタのコード化 | A
コネクターのラッチ | Screw locking
グランドの材質 | Metal, CuZn, nickel-plated
ハンドルの材質 | Plastic, TPU
ハンドルの色 | Black
環境条件
保護等級 | IP67
周囲温度 (コネクター) | -25 ... +85 °C
周囲温度、(固定) | -50 ... +90 °C
使用周囲温度 (移動) | -25 ... +90 °C
電気的データ
熱試験電流 | 4 A
定格動作電圧 | 30 VAC
定格動作電圧 | 30 VDC
動作電流 | 4,000 mA
ピン配列
ピン 1 | Brown
ピン 2 | White
ピン 3 | Blue
ピン 4 | Black
シュメアザール株式会社, 〒222-0033 横浜市港北区新横浜3-9-5, 新横浜第3東昇ビル
データと詳細は完全にチェックされました。画像は元の画像と異なる場合があります。技術的なデータはマニュアルで見られます。技術的に変更されたり、エラーの可能性があります。
Generated on 2025/10/05 20:12