## Worksheet
RDRZ45RT
非常停止押しボタン ラッチ付
注文データ
Product type description | RDRZ45RT
部品番号（注文番号） | 101193576
EAN（欧州部品番号） | 4030661455419
eCl@ss番号、バージョン12.0 | 27-37-12-12
eCl@ss番号、バージョン11.0 | 27-37-12-12
eCl@ss番号、バージョン9.0 | 27-37-12-12
ETIM番号、バージョン7.0 | EC001038
ETIM番号、バージョン6.0 | EC001038
一般データ
規格 | EN ISO 13850
バージョン | 非常停止押しボタン
Design | Round
取り付け条件（機械式） | 任意に
Sealing type | Membrane Lip gaskets Form seals
操作部分の材質 | アルミニウム パウダーコーティング
フロントリングの材質 | アルミニウム
動作エレメントの色 | 赤
フロントリングの色 | 黄
総重量 | 110 g
一般データ - 仕様
非常停止ボタン | Yes
取り付けフランジ | Yes
安全機能 | Yes
一体型スナップアクション機構 | Yes
ラッチング | Yes
完全絶縁 | Yes
機械的データ
ロック解除 | 牽引解除
機械的寿命、最小 | 100,000 操作
作動ストローク | 4 mm
取り付け | 取り付けフランジ EFM
ねじの締付トルク | 0.6 Nm
機械的データ - 寸法
高さ | 27.5 mm
Note (Mounting depth) | 接点ブロック含む前面パネル裏の奥行
総直径 | 45 mm
アクチュエーターヘッドの直径 | 45 mm
固定直径 | 22.3 mm
前面パネルの厚さ、最小 {mm} | 1 mm
前面パネルの厚さ、最大 | 6 mm
間隔 | 50 x 60 mm
環境条件
保護等級 | IP65
使用周囲温度 | -25 ... +75 °C
耐衝撃 | 30 g / 18 ms
耐振動 | 20 g / 10 ... 150 Hz
シュメアザー株式会社, 〒222-0033 横浜市港北区新横浜3-9-5, 新横浜第3東昇ビル
データと詳細は完全にチェックされました。画像は元の画像と異なる場合があります。技術的なデータはマニュアルで見られます。技術的に変更されたり、エラーの可能性があります。
Generated on 2025/01/11 15:05