## Worksheet
A-K8P-M8-S-G-15M-BK-2-X-A-4
接続ケーブル 8芯
注文データ
Product type description | A-K8P-M8-S-G-15M-BK-2-X-A-4
部品番号（注文番号） | 103009042
EAN（欧州部品番号） | 4030661460574
認証
証明書 | cULus
一般データ
総重量 | 750 g
一般データ - 仕様
Halogen free | Yes
極数 | 8
ケーブルワイヤーの数 | 8
機械的データ
締付トルク、最大 | 0.6 Nm
機械的データ - 電気機械式
ケーブルの長さ | 15 m
ケーブル/ワイヤー断面積 | 0.25 mm2
Cable diameter | 6 mm
Bending radius (fixed) | 5 x Ø-ケーブル
Bending radius (repeated) | 10 x Ø-ケーブル
Colour of the Cable mantle | Black
ケーブルマントルの材質 | PUR
Mechanical data - connector side A
Connector typ | Female connector, M8
Design | straight
Connector coding | A
Connector latching | Screw locking
Material of the gland | Metal, CuZn, nickel-plated
Material of the handle | Plastic, TPU
Colour of the handle | Black
環境条件
保護等級 | IP65 IP67 IP68
周囲温度 (コネクター) | -25 ... +85 °C
周囲温度、(固定) | -50 ... +90 °C
使用周囲温度 (移動) | -25 ... +90 °C
電気的データ
熱試験電流 | 1.5 A
定格動作電圧 | 30 VAC
定格動作電圧 | 30 VDC
動作電流 | 1,500 mA
ピン配列
PIN 1 | White
PIN 2 | Brown
PIN 3 | green
PIN 4 | yellow
PIN 5 | Grey
PIN 6 | Pink
PIN 7 | Blue
PIN 8 | red
シュメアザー株式会社, 〒222-0033 横浜市港北区新横浜3-9-5, 新横浜第3東昇ビル
データと詳細は完全にチェックされました。画像は元の画像と異なる場合があります。技術的なデータはマニュアルで見られます。技術的に変更されたり、エラーの可能性があります。
Generated on 2025/04/05 22:59