## Worksheet
PFB-SD-4M12-SD
| SDインターフェース機器用 直列接続用受動フィールドボックス M12 接続, 8芯 最大4個のセーフティスイッチ用 | ヒューズで保護されたデバイスポート 屋外設置用堅牢バージョン 保護構造 IP67
注文データ
Product type description | PFB-SD-4M12-SD
部品番号（注文番号） | 103013574
EAN（欧州部品番号） | 4030661491684
eCl@ss番号、バージョン12.0 | 27-37-18-19
eCl@ss番号、バージョン11.0 | 27-37-18-19
eCl@ss番号、バージョン9.0 | 27-37-18-19
ETIM番号、バージョン7.0 | EC001449
ETIM番号、バージョン6.0 | EC001449
認証
証明書 | cULus
一般データ
規格 | EN IEC 60947-1
ハウジング 材質 | 熱可塑性樹脂性, ポリアミド PA 6 GF
識別ラベルの材質 | Plastic, Polyamide PA
Material of viewing window | Polyamide PACM 12
Material of electronic encapsulation | Polyurethane 2K PU
総重量 | 443 g
一般データ - 仕様
一体型システム診断、状態 | Yes
LEDの数 | 9
機械的データ
取り付け | ネジ
Type of the fixing screws | 2x M6
Tightening torque of the fixing screws, maximum | 3 Nm
固定ネジの種類、ビューイングウィンドウ | 2x TX10 (Torx)
表示ウィンドウ取り付けネジの締め付けトルク、最大 | 0.6 Nm
機械的データ - 電気機械式
端子 コネクター | M12 コネクターソケット/コネクター
端子コネクター, 入力/出力 | X1 - X4: M12, 8-pole, A-coded
Terminal Connector, Power I/O | M12 POWER, 4-pole, T-coded
端子 コネクター、信号 IO | M12、 4芯、コード化されたA
電気接続部の締付けトルク、 最小 | 0.8 Nm
Tightening torque of electrical connection, maximum | 1.5 Nm
機械的データ - 寸法
幅 | 63 mm
高さ | 156.6 mm
深さ | 36.1 mm
環境条件
保護等級 | IP67
使用周囲温度 | -20 ... +65 °C
保管および輸送温度 | -40 ... +70 °C
相対湿度, 最小 | 10 %
相対湿度, 最大 | 95 %
Note (Relative humidity) | non-condensing
耐振動 | 10 ~ 150 Hz、振幅 0.35 mm
耐衝撃 | 30 g / 11 ms
Protection class | III
Permissible installation altitude above sea level, maximum | 2,000 m
環境条件 - 絶縁値
定格絶縁電圧 | 32 VDC
定格インパルス耐電圧 | 0.8 kV
Overvoltage category | III
汚染度 | 3
電気的データ
動作電圧 | 24 VDC -15 % / +10 %
定格動作電圧 | 24 VDC
動作電流 | 10,000 mA
注意（電気的データ、ヒューズ定格） | External fuse protection required ≤ 10A slow blow when used to UL 61010.
電気的データ - 外部機器への電源供給
定格動作電圧 | 24 VDC
定格使用電流 | 800 mA
内部ヒューズ | 1.5 A (統合された自動リセット可能なヒューズ)
LED状態表示 - LED 01
LED status | パワーLEDデバイスポート
LED position | P: 1 ... 4
LED colour | Green
LED状態表示 - LED 02
LED status | Input LED device port
LED position | I: 1 ... 4
LED colour | Yellow
LED状態表示 - LED 08
LED status | Power-LED fieldbox
LED position | &quot;Pwr&quot;: Module
LED colour | Green
シュメアザー株式会社, 〒222-0033 横浜市港北区新横浜3-9-5, 新横浜第3東昇ビル
データと詳細は完全にチェックされました。画像は元の画像と異なる場合があります。技術的なデータはマニュアルで見られます。技術的に変更されたり、エラーの可能性があります。
Generated on 2025/03/24 15:24