## Worksheet
AZ/AZM201-B30-LTAG2P30
| 左スライドドア用 付 回転ボタン ヒンジ式保護装置のアクチュエータ 簡素かつ直観作動 | 従来のアクチュエータでの傷害の危険性なし。 追加ドアハンドル不要 扉通り抜け時に突き出し無
注文データ
Product type description | AZ/AZM201-B30-LTAG2P30
部品番号（注文番号） | 103033437
EAN（欧州部品番号） | 4030661531731
eCl@ss number, version 12.0 | 27-27-26-06
eCl@ss number, version 11.0 | 27-27-26-06
eCl@ss番号、バージョン9.0 | 27-27-26-06
ETIM number, version 7.0 | EC001487
ETIM number, version 6.0 | EC001487
認証
Note | Certification in combination with the AZ /AZM 201 devices
一般データ
ハウジング 材質 | 樹脂、グラスファイバー強化熱可塑性樹脂、自己消火性
アクチュエーターの材質 | 亜鉛ダイキャスト
操作部分の材質 | アルミニウム、樹脂コーティング
総重量 | 3,819 g
機械的データ
グリップ | 回転ノブ
機械的寿命、最小 | 1,000,000 操作
Door hinge | Left
EN ISO 14119 に準拠したクロック時引抜強度 | 5,500 N
ロック時引抜強度, 最大 | 7,150 N
Actuator mounted | Outside
機械的データ - 寸法
アクチュエーターの長さ | 91 mm
アクチュエーターの幅 | 115 mm
アクチュエーターの高さ | 115 mm
ロッキングリンクの長さ | 44 mm
ロッキングロッドの幅 | 75 mm
ロッキングリンクの高さ | 2,600 mm
Note (Height of the locking linkage) | Locking bars can be shortened by the customer
納入品目
納入時同梱 | Actuator unit AZ/AZM201-B30 incl. square rod ガイドプレート付きロッドロック 4 x M5x10 皿ネジ 4 x U字型部品 2 x M8 六角ナット 2 x ロッキングバー, 1200 mm, 亜鉛メッキ カウンターベアリング (P30用) 又は完全な緊急脱出機構 (P31用)
シュメアザー株式会社, 〒222-0033 横浜市港北区新横浜3-9-5, 新横浜第3東昇ビル
データと詳細は完全にチェックされました。画像は元の画像と異なる場合があります。技術的なデータはマニュアルで見られます。技術的に変更されたり、エラーの可能性があります。
Generated on 2024/05/16 23:01