## Worksheet
RSS16-D-SK
| RFID技術によるユニバーサルコード化 ネジ端子式 直列接続 ラッチ無 熱可塑性樹脂性ケース 要求に基づいた無効化防止のためのRFID技術 | 3様々な動作方向 マグネットラッチによるドアストッパー 接続端子又はプラグ接続 直列接続に適します RFID技術による繰り返し個別コード化
注文データ
Product type description | RSS16-D-SK
部品番号（注文番号） | 103004343
EAN（欧州部品番号） | 4030661456881
eCl@ss番号、バージョン12.0 | 27-27-46-01
eCl@ss番号、バージョン11.0 | 27-27-24-03
eCl@ss番号、バージョン9.0 | 27-27-24-03
ETIM番号、バージョン7.0 | EC001829
ETIM番号、バージョン6.0 | EC001829
認証
証明書 | TÜV cULus FCC IC UKCA ANATEL
一般データ
規格 | EN IEC 60947-5-3
一般情報 | ユニバーサルコード化
Coding level according to EN ISO 14119 | Low
アクティブ原理 | RFID
ハウジング形状 | ブロック型
取り付け条件（機械式） | 不適切な
センサートポロジー | 直列配線用センサー
ハウジング 材質 | 樹脂、グラスファイバー強化熱可塑性樹脂、自己消火性
作動範囲 | グラスファイバー強化熱可塑性樹脂
応答時間、最大 | 100 ms
リスク持続時間、最大 | 200 ms
総重量 | 250 g
一般データ - 仕様
診断出力 | Yes
短絡検出 | Yes
短絡監視 | Yes
直列接続 | Yes
安全機能 | Yes
カスケード可能 | Yes
一体型システム診断、状態 | Yes
LEDの数 | 2
信号機能付き半導体出力の数 | 1
フェイルセーフデジタル出力の数 | 2
安全性評価
規格 | EN ISO 13849-1 EN IEC 61508
Performance Level, up to | e
カテゴリー | 4
PFH値 | 6.30 x 10⁻¹¹ /h
PFD値 | 1.50 x 10⁻⁵
安全性整合性レベル（SIL） | 3
Mission time | 20 年
機械的データ
作動パネル | 前面 背面 最初から
作動範囲 | 側面 前面 カバー側
取り付け | 2 x M5 シリンダーヘッドネジ
取り付けネジの締め付けトルク | 2 Nm
Mechanical data - Switching distances
切替距離、 典型的な | 15 mm
確実な切替距離「ON」 | 12 mm
確実な切替距離「OFF」 | 30 mm
注記 (動作距離) | All switching distances in accordance EN IEC 60947-5-3
ヒステリシス (切替距離), 最大 | 2 mm
切換位置再現性 R | 0.5 mm
機械的データ - 電気機械式
注意(センサーチェーンの長) | ケーブル長とケーブル径により、出力電流による電圧降下が変化します。
注意 (直列接続) | 無制限のデバイス数,外部ラインヒューズオーバーサーブ、シリアル診断SDの場合、最大31デバイス。
ケーブル引込口 | 4 x M16 x 1,5
端子 コネクター | ネジ端子
ケーブル断面積、最小 | 0.14 mm²
ケーブル断面積, 最大 | 1.5 mm²
機械的データ - 寸法
センサー長 | 91 mm
センサーの幅 | 52 mm
センサーの高さ | 30 mm
環境条件
保護等級 | IP65 IP67
使用周囲温度 | -28 ... +70 °C
保管および輸送温度 | -28 ... +85 °C
相対湿度, 最大 | 93 %
Note (Relative humidity) | non-condensing non-icing
耐衝撃 | 30 g / 11 ms
Permissible installation altitude above sea level, maximum | 2,000 m
環境条件 - 絶縁値
定格絶縁電圧 | 32 VDC
定格インパルス耐電圧 | 0.8 kV
Overvoltage category | III
汚染度 | 3
電気的データ
動作電圧 | 24 VDC -15 % / +10 %
動作電流、最小 | 0.5 mA
無負荷供給電流 I0, 典型的 | 100 mA
定格動作電圧 | 24 VDC
動作電流 | 2,100 mA
要求定格短絡電流 | 100 A
準備時間、最大 | 2,000 ms
開閉頻度、最大 | 1 Hz
使用カテゴリー DC-12 | 24 VDC / 0.05 A
Electrical data - Safety digital inputs
Current consumption of the safety inputs | 5 mA
Electrical data - Safety digital outputs
定格動作電流（安全出力） | 1,000 mA
出力電流、（フェイルセーフ出力）、最大 | 1 A
安全出力 | PNP型
Voltage drop Ud, maximum | 1 V
Leakage current Ir, maximum | 0.5 mA
Voltage, Utilisation category DC-12 | 24 VDC
Current, Utilisation category DC-12 | 1 A
Voltage, Utilisation category DC-13 | 24 VDC
Current, Utilisation category DC-13 | 1 A
電気的データ - 診断出力
動作電流（診断出力） | 50 mA
Design of control elements | p-type
Voltage drop Ud, maximum | 2 V
Voltage, Utilisation category DC-12 | 24 VDC
Current, Utilisation category DC-12 | 0.05 A
Voltage, Utilisation category DC-13 | 24 VDC
Current, Utilisation category DC-13 | 0.05 A
電気的データ - 電磁両立性 (EMC)
Interfering radiation | IEC 61000-6-4
状態表示
Note (LED switching conditions display) | Multi-coloured LED: Green, Red LED yellow: Operating condition LED green: Supply voltage LED red: Fault
納入品目
納入時同梱 | Actuator must be ordered separately.
アクセサリー
推奨（アクチュエーター） | RST16-1
Recommended safety switchgear | PROTECT PSC1 SRB-E-301ST SRB-E-201LC
シュメアザー株式会社, 〒222-0033 横浜市港北区新横浜3-9-5, 新横浜第3東昇ビル
データと詳細は完全にチェックされました。画像は元の画像と異なる場合があります。技術的なデータはマニュアルで見られます。技術的に変更されたり、エラーの可能性があります。
Generated on 2025/05/31 8:50